## 翼辉-思为
表 1 RTOS基准检测指标体系 |  | 翼辉-龙芯作为基准 |  |  |  | 翼辉工控机 | [7 empty] | 多核并发开销
分类 | 指标项 | 描述 | 参考权重 | 得分 | 实测值 | 基准/参考值 | 得分计算方法 | 评估系统延迟与多核并发开销结果表 | 系统延迟（us） |  |  |  |  | 1.多核存取性能（GB/s）
| 内存带宽 | 实测带宽/基准带宽 | 15% |  |  |  |  | 具体的延迟和多核指标，给一对参考版（翼辉-龙芯作为基准）的表格 | 指标 | 立即执行 | 挂起睡眠 | 低优先级就绪 | 高优先级恢复 | 并发度 | 1 | 2 | 4 | 8
| 内存延迟 | 基准延迟/实测延迟 | 10% |  |  |  |  | （见右侧） | 信号量获取 | 0.103 | 0.393 |  |  | rd | 5.647 | 6.907 | 6.923 | 6.933
基 | 小文件IOPS | 实测小文件IOPS/基准IOPS | 12.5% | [5 empty] | 信号量释放 | 0.136 |  | 0.126 | 0.376 | wr | 3.998 | 4.434 | 4.433 | 4.428
础 | 大文件IOPS | 实测大文件IOPS/基准IOPS | 12.5% | [5 empty] | 消息发送 | 0.458 | 0.79 | 0.48 | 0.662 | cp | 5.296 | 5.995 | 5.984 | 5.974
功 | 网络带宽 | 实测带宽/基准带宽 | 12.5% | [5 empty] | 消息接收 | 0.451 | 1.249 | 0.48 | 1.179 | frd | 10.15 | 11.768 | 11.773 | 11.766
能 | 网络延迟 | 基准延迟/实测延迟 | 12.5% |  |  |  |  | 延迟结果表 | 互斥锁获取 | 0.125 | 0.4 |  |  | fwr | 10.231 | 11.436 | 11.437 | 11.436
| 接口兼容性 | 系统支持POSIX接口数/ POSIX接口总数 | 25% |  |  |  |  | 具体基准程序的延迟 | 互斥锁释放 | 0.132 |  | 0.161 | 0.41 | fcp | 15.444 | 15.885 | 15.885 | 15.885
典型 | 实时控制负载性能 | 基准延迟/实测延迟 | 25% | 100 | PID 23.779 ms; EKF 256.327 ms； | PID 408.657 ms; EKF 9118.885 ms； | R=基准值/实测值；得分=(R−Rmin)/(Rmax−Rmin)×100，Rmin/Rmax为同板卡各OS该指标R值最值，封顶[0,100] | PID 23.779 ms; EKF 256.327 ms； | 内存块申请 | 0.268 |  |  |  | memset | 18.981 | 18.412 | 18.426 | 18.419
负载 | 感知计算负载性能 | 基准延迟/实测延迟 | 25% | 100 | FAST 9.297 ms；ICP 350.108 ms；ePnP 5.5 ms | FAST 110.661 ms；ICP 3830.45 ms；ePnP 47.172 ms | R=基准值/实测值；得分=(R−Rmin)/(Rmax−Rmin)×100，Rmin/Rmax为同板卡各OS该指标R值最值，封顶[0,100] | FAST 9.297 ms；ICP 350.108 ms；ePnP 5.5 ms | 内存块释放 | 0.254 |  |  |  | memcpy | 37.737 | 30.879 | 33.105 | 34.505
性能 | 通信协同负载性能 | 基准延迟/实测延迟 | 25% | 100 | MODBUS 9001.017 ms；MQTT 3002.99 ms | MODBUS 9001.566 ms；MQTT 3003.036 ms | R=基准值/实测值；得分=(R−Rmin)/(Rmax−Rmin)×100，Rmin/Rmax为同板卡各OS该指标R值最值，封顶[0,100] | MODBUS 9001.017 ms；MQTT 3002.99 ms | 上下文切换延迟 | 0.343 |  |  |  | 2.多核系统服务
| 运维监控负载性能 | 基准延迟/实测延迟 | 25% | 100 | EWMA 134.565 ms；CUSUM 16.62 ms | EWMA 898.195 ms；CUSUM 219.268 ms | R=基准值/实测值；得分=(R−Rmin)/(Rmax−Rmin)×100，Rmin/Rmax为同板卡各OS该指标R值最值，封顶[0,100] | EWMA 134.565 ms；CUSUM 16.62 ms | 中断软件延迟 | 0.063 |  |  |  | 并发度 | 1 | 2 | 4 | 8
实时 | 基础实时性能 | 评估系统延迟与多核并发开销 | 50% | 100 | 上下文切换 0.343 us；中断 0.063 us；调度时延 0.103~1.249 us（20项） | 上下文切换 2.078 us；中断 1.058 us；调度时延 0.76~6.64 us（20项） | 单项延迟指标（单位为us）：R=基准值/实测值；得分=(R−Rmin)/(Rmax−Rmin)×100，Rmin/Rmax为同板卡各OS该指标R值最值，封顶[0,100] 单项带宽指标（单位为GB/s）：R=实测值/基准值，后续计算方式不变。 得分=0.1*上下文切换延迟+0.1*中断延迟+0.4*（调度延迟20项R均值）+0.4*（多核并发开销42项R均值） | [6 empty] | 任务间通信 | 3.367 | 3.549 | 3.487 | 3.583 | （单位为GB/s）
性能 | 调度性能 | 不同利用率任务集的平均截止时间错失率 | 50% | 100 | 平均截止时间错失率 0 | 平均截止时间错失率 0 | 得分=100×(1−平均截止时间错失率)，不参与min-max归一化 | 截止时间错失率结果表 | [5 empty] | 创建与删除 | 35.971 | 33.062 | 38.168 | 36.895 | （单位为us）
功 | 静态功耗 | 基准静态功耗 / 实测静态功耗 | 25% | 100 | 15176.102 J | 4553.735 J | R=基准功耗/实测功耗；Power_Ratio=4项R均值；P_Score=(Power_Ratio−Rmin)/(Rmax−Rmin)×100（跨同板卡OS），封顶[0,100] | 给出8组每组对应梯度的结果 | [5 empty] | 3.同核/异核通信（GB/s）
耗 | CPU压力功耗 | 基准CPU负载功耗 / 实测CPU负载功耗 | 25% | 100 | 7059.196 J | 3484.295 J | R=基准功耗/实测功耗；Power_Ratio=4项R均值；P_Score=(Power_Ratio−Rmin)/(Rmax−Rmin)×100（跨同板卡OS），封顶[0,100] | 30%：0 40%：0 50%：0 60%：0 70%：0 80%：0 90%：0 100%：0 | [5 empty] | 同核通信 | 3.468
评 | 内存压力功耗 | 基准内存负载功耗 / 实测内存负载功耗 | 25% | 100 | 8639.869 J | 8955.36 J | R=基准功耗/实测功耗；Power_Ratio=4项R均值；P_Score=(Power_Ratio−Rmin)/(Rmax−Rmin)×100（跨同板卡OS），封顶[0,100] | [6 empty] | 异核通信 | 2.834
估 | 文件压力功耗 | 基准文件负载功耗 / 实测文件负载功耗 | 25% | 100 | 3925.092 J | 804.966 J | R=基准功耗/实测功耗；Power_Ratio=4项R均值；P_Score=(Power_Ratio−Rmin)/(Rmax−Rmin)×100（跨同板卡OS），封顶[0,100]
翼辉-香橙派
分类 | 指标项 | 描述 | 参考权重 | 得分 | 实测值 | 基准/参考值 | 得分计算方法 | 评估系统延迟与多核并发开销结果表 | [5 empty] | 多核并发开销
| 内存带宽 | 实测带宽/基准带宽 | 15% |  |  |  |  | 具体的延迟和多核指标，给一对参考版（翼辉-龙芯作为基准）的表格 | 系统延迟（us） |  |  |  |  | 1.多核存取性能（GB/s）
| 内存延迟 | 基准延迟/实测延迟 | 10% |  |  |  |  | （见右侧） | 指标 | 立即执行 | 挂起睡眠 | 低优先级就绪 | 高优先级恢复 | 并发度 | 1 | 2 | 4 | 8
基 | 小文件IOPS | 实测小文件IOPS/基准IOPS | 12.5% | [5 empty] | 信号量获取 | 0.291 | 0.833 |  |  | rd | 1.035 | 2.062 | 2.062 | 2.061
础 | 大文件IOPS | 实测大文件IOPS/基准IOPS | 12.5% | [5 empty] | 信号量释放 | 0.375 |  | 0.416 | 0.833 | wr | 1.283 | 1.518 | 1.543 | 1.546
功 | 网络带宽 | 实测带宽/基准带宽 | 12.5% | [5 empty] | 消息发送 | 1.458 | 1.625 | 1.583 | 1.625 | cp | 0.747 | 1.118 | 1.162 | 1.159
能 | 网络延迟 | 基准延迟/实测延迟 | 12.5% |  |  |  |  | 延迟结果表 | 消息接收 | 1.458 | 3.166 | 1.625 | 3.125 | frd | 1.18 | 2.358 | 2.359 | 2.359
| 接口兼容性 | 系统支持POSIX接口数/ POSIX接口总数 | 25% |  |  |  |  | 具体基准程序的延迟 | 互斥锁获取 | 0.333 | 0.875 |  |  | fwr | 1.785 | 3.568 | 3.566 | 3.565
典型 | 实时控制负载性能 | 基准延迟/实测延迟 | 25% | 34.24 | PID 140.53 ms; EKF 1277.174 ms； | PID 408.657 ms; EKF 9118.885 ms； | R=基准值/实测值；得分=(R−Rmin)/(Rmax−Rmin)×100，Rmin/Rmax为同板卡各OS该指标R值最值，封顶[0,100] | PID 140.53 ms; EKF 1277.174 ms； | 互斥锁释放 | 0.375 |  | 0.5 | 0.958 | fcp | 2.713 | 5.524 | 5.519 | 5.522
负载 | 感知计算负载性能 | 基准延迟/实测延迟 | 25% | 18.1 | FAST 39.487 ms；ICP 1278.22 ms；ePnP 16.745 ms | FAST 110.661 ms；ICP 3830.45 ms；ePnP 47.172 ms | R=基准值/实测值；得分=(R−Rmin)/(Rmax−Rmin)×100，Rmin/Rmax为同板卡各OS该指标R值最值，封顶[0,100] | FAST 39.487 ms；ICP 1278.22 ms；ePnP 16.745 ms | 内存块申请 | 0.833 |  |  |  | memset | 22.93 | 37.532 | 36.907 | 37.542
性能 | 通信协同负载性能 | 基准延迟/实测延迟 | 25% | 42.15 | MODBUS 9000.938 ms；MQTT 3002.981 ms | MODBUS 9001.566 ms；MQTT 3003.036 ms | R=基准值/实测值；得分=(R−Rmin)/(Rmax−Rmin)×100，Rmin/Rmax为同板卡各OS该指标R值最值，封顶[0,100] | MODBUS 9000.938 ms；MQTT 3002.981 ms | 内存块释放 | 0.791 |  |  |  | memcpy | 15.228 | 26.658 | 28.262 | 27.98
| 运维监控负载性能 | 基准延迟/实测延迟 | 25% | 61.19 | EWMA 99.264 ms；CUSUM 53.518 ms | EWMA 898.195 ms；CUSUM 219.268 ms | R=基准值/实测值；得分=(R−Rmin)/(Rmax−Rmin)×100，Rmin/Rmax为同板卡各OS该指标R值最值，封顶[0,100] | EWMA 99.264 ms；CUSUM 53.518 ms | 上下文切换延迟 | 0.716 |  |  |  | 2.多核系统服务
实时 | 基础实时性能 | 评估系统延迟与多核并发开销 | 50% | 70.1 | 上下文切换 0.716 us；中断 0.293 us；调度时延 0.291~3.166 us（20项） | 上下文切换 2.078 us；中断 1.058 us；调度时延 0.76~6.64 us（20项） | 单项延迟指标（单位为us）：R=基准值/实测值；得分=(R−Rmin)/(Rmax−Rmin)×100，Rmin/Rmax为同板卡各OS该指标R值最值，封顶[0,100] 单项带宽指标（单位为GB/s）：R=实测值/基准值，后续计算方式不变。 得分=0.1*上下文切换延迟+0.1*中断延迟+0.4*（调度延迟20项R均值）+0.4*（多核并发开销42项R均值） |  | 中断软件延迟 | 0.293 |  |  |  | 并发度 | 1 | 2 | 4 | 8
性能 | 调度性能 | 不同利用率任务集的平均截止时间错失率 | 50% | 100 | 平均截止时间错失率 0 | 平均截止时间错失率 0 | 得分=100×(1−平均截止时间错失率)，不参与min-max归一化 | 截止时间错失率结果表 | [5 empty] | 任务间通信 | 1.213 | 2.335 | 2.301 | 2.273 | （单位为GB/s）
功 | 静态功耗 | 基准静态功耗 / 实测静态功耗 | 25% | 100 | 1393.657 J | 4553.735 J | R=基准功耗/实测功耗；Power_Ratio=4项R均值；P_Score=(Power_Ratio−Rmin)/(Rmax−Rmin)×100（跨同板卡OS），封顶[0,100] | 给出8组每组对应梯度的结果 | [5 empty] | 创建与删除 | 40.269 | 41.173 | 43.152 | 45.448 | （单位为us）
耗 | CPU压力功耗 | 基准CPU负载功耗 / 实测CPU负载功耗 | 25% | 100 | 439.315 J | 3484.295 J | R=基准功耗/实测功耗；Power_Ratio=4项R均值；P_Score=(Power_Ratio−Rmin)/(Rmax−Rmin)×100（跨同板卡OS），封顶[0,100] | 30%：0 40%：0 50%：0 60%：0 70%：0 80%：0 90%：0 100%：0 | [5 empty] | 3.同核/异核通信（GB/s）
评 | 内存压力功耗 | 基准内存负载功耗 / 实测内存负载功耗 | 25% | 100 | 451.617 J | 8955.36 J | R=基准功耗/实测功耗；Power_Ratio=4项R均值；P_Score=(Power_Ratio−Rmin)/(Rmax−Rmin)×100（跨同板卡OS），封顶[0,100] | [6 empty] | 同核通信 | 1.216
估 | 文件压力功耗 | 基准文件负载功耗 / 实测文件负载功耗 | 25% | 100 | 2725.688 J | 804.966 J | R=基准功耗/实测功耗；Power_Ratio=4项R均值；P_Score=(Power_Ratio−Rmin)/(Rmax−Rmin)×100（跨同板卡OS），封顶[0,100] | [6 empty] | 异核通信 | 1.114
翼辉-哪吒
分类 | 指标项 | 描述 | 参考权重 | 得分 | 实测值 | 基准/参考值 | 得分计算方法 | 评估系统延迟与多核并发开销结果表
| 内存带宽 | 实测带宽/基准带宽 | 15% |  |  |  |  | 具体的延迟和多核指标，给一对参考版（翼辉-龙芯作为基准）的表格 | 系统延迟（us）
| 内存延迟 | 基准延迟/实测延迟 | 10% |  |  |  |  | （见右侧） | 指标 | 立即执行 | 挂起睡眠 | 低优先级就绪 | 高优先级恢复
基 | 小文件IOPS | 实测小文件IOPS/基准IOPS | 12.5% | [5 empty] | 信号量获取 | 0.103 | 0.393
础 | 大文件IOPS | 实测大文件IOPS/基准IOPS | 12.5% | [5 empty] | 信号量释放 | 0.136 |  | 0.126 | 0.376
功 | 网络带宽 | 实测带宽/基准带宽 | 12.5% | [5 empty] | 消息发送 | 0.458 | 0.79 | 0.48 | 0.662
能 | 网络延迟 | 基准延迟/实测延迟 | 12.5% |  |  |  |  | 延迟结果表 | 消息接收 | 0.451 | 1.249 | 0.48 | 1.179
| 接口兼容性 | 系统支持POSIX接口数/ POSIX接口总数 | 25% |  |  |  |  | 具体基准程序的延迟 | 互斥锁获取 | 0.125 | 0.4
典型 | 实时控制负载性能 | 基准延迟/实测延迟 | 25% | 100 | PID 23.779 ms; EKF 256.327 ms； | PID 408.657 ms; EKF 9118.885 ms； | R=基准值/实测值；得分=(R−Rmin)/(Rmax−Rmin)×100，Rmin/Rmax为同板卡各OS该指标R值最值，封顶[0,100] | PID 23.779 ms; EKF 256.327 ms； | 互斥锁释放 | 0.132 |  | 0.161 | 0.41
负载 | 感知计算负载性能 | 基准延迟/实测延迟 | 25% | 100 | FAST 9.297 ms；ICP 350.108 ms；ePnP 5.5 ms | FAST 110.661 ms；ICP 3830.45 ms；ePnP 47.172 ms | R=基准值/实测值；得分=(R−Rmin)/(Rmax−Rmin)×100，Rmin/Rmax为同板卡各OS该指标R值最值，封顶[0,100] | FAST 9.297 ms；ICP 350.108 ms；ePnP 5.5 ms | 内存块申请 | 0.268
性能 | 通信协同负载性能 | 基准延迟/实测延迟 | 25% | 50 | MODBUS 9001.017 ms；MQTT 3002.99 ms | MODBUS 9001.566 ms；MQTT 3003.036 ms | R=基准值/实测值；得分=(R−Rmin)/(Rmax−Rmin)×100，Rmin/Rmax为同板卡各OS该指标R值最值，封顶[0,100] | MODBUS 9001.017 ms；MQTT 3002.99 ms | 内存块释放 | 0.254
| 运维监控负载性能 | 基准延迟/实测延迟 | 25% | 100 | EWMA 134.565 ms；CUSUM 16.62 ms | EWMA 898.195 ms；CUSUM 219.268 ms | R=基准值/实测值；得分=(R−Rmin)/(Rmax−Rmin)×100，Rmin/Rmax为同板卡各OS该指标R值最值，封顶[0,100] | EWMA 134.565 ms；CUSUM 16.62 ms | 上下文切换延迟 | 0.343
实时 | 基础实时性能 | 评估系统延迟与多核并发开销 | 50% | 26.19 | 上下文切换 0.343 us；中断 0.063 us；调度时延 0.103~1.249 us（20项） | 上下文切换 2.078 us；中断 1.058 us；调度时延 0.76~6.64 us（20项） | 单项延迟指标（单位为us）：R=基准值/实测值；得分=(R−Rmin)/(Rmax−Rmin)×100，Rmin/Rmax为同板卡各OS该指标R值最值，封顶[0,100] 单项带宽指标（单位为GB/s）：R=实测值/基准值，后续计算方式不变。 得分=0.1*上下文切换延迟+0.1*中断延迟+0.4*（调度延迟20项R均值）+0.4*（多核并发开销42项R均值） |  | 中断软件延迟 | 0.063
性能 | 调度性能 | 不同利用率任务集的平均截止时间错失率 | 50% | 100 | 平均截止时间错失率 0 | 平均截止时间错失率 0 | 得分=100×(1−平均截止时间错失率)，不参与min-max归一化 | 截止时间错失率结果表
功 | 静态功耗 | 基准静态功耗 / 实测静态功耗 | 25% | 100 | 690.343 J | 4553.735 J | R=基准功耗/实测功耗；Power_Ratio=4项R均值；P_Score=(Power_Ratio−Rmin)/(Rmax−Rmin)×100（跨同板卡OS），封顶[0,100] | 给出8组每组对应梯度的结果
耗 | CPU压力功耗 | 基准CPU负载功耗 / 实测CPU负载功耗 | 25% | 100 | 224.124 J | 3484.295 J | R=基准功耗/实测功耗；Power_Ratio=4项R均值；P_Score=(Power_Ratio−Rmin)/(Rmax−Rmin)×100（跨同板卡OS），封顶[0,100] | 30%：0 40%：0 50%：0 60%：0 70%：0 80%：0 90%：0 100%：0
评 | 内存压力功耗 | 基准内存负载功耗 / 实测内存负载功耗 | 25% | 100 | 215.2 J | 8955.36 J | R=基准功耗/实测功耗；Power_Ratio=4项R均值；P_Score=(Power_Ratio−Rmin)/(Rmax−Rmin)×100（跨同板卡OS），封顶[0,100]
估 | 文件压力功耗 | 基准文件负载功耗 / 实测文件负载功耗 | 25% | 100 | 153.771 J | 804.966 J | R=基准功耗/实测功耗；Power_Ratio=4项R均值；P_Score=(Power_Ratio−Rmin)/(Rmax−Rmin)×100（跨同板卡OS），封顶[0,100]
翼辉-龙芯
分类 | 指标项 | 描述 | 参考权重 | 得分 | 实测值 | 基准/参考值 | 得分计算方法 | 评估系统延迟与多核并发开销结果表 | [5 empty] | 多核并发开销
| 内存带宽 | 实测带宽/基准带宽 | 15% |  |  |  |  | 具体的延迟和多核指标，给一对参考版（翼辉-龙芯作为基准）的表格 | 系统延迟（us） |  |  |  |  | 1.多核存取性能（GB/s）
| 内存延迟 | 基准延迟/实测延迟 | 10% |  |  |  |  | （见右侧） | 指标 | 立即执行 | 挂起睡眠 | 低优先级就绪 | 高优先级恢复 | 并发度 | 1 | 2 | 4 | 8
基 | 小文件IOPS | 实测小文件IOPS/基准IOPS | 12.5% | [5 empty] | 信号量获取 | 0.75 | 2.07 |  |  | rd | 0.392 | 0.741 | 0.742 | 0.742
础 | 大文件IOPS | 实测大文件IOPS/基准IOPS | 12.5% | [5 empty] | 信号量释放 | 1.25 |  | 1.18 | 1.8 | wr | 0.224 | 0.231 | 0.233 | 0.222
功 | 网络带宽 | 实测带宽/基准带宽 | 12.5% | [5 empty] | 消息发送 | 4.33 | 1.06 | 4.61 | 1.12 | cp | 0.269 | 0.302 | 0.281 | 0.289
能 | 网络延迟 | 基准延迟/实测延迟 | 12.5% |  |  |  |  | 延迟结果表 | 消息接收 | 4.23 | 6.47 | 4.62 | 6.67 | frd | 0.806 | 1.635 | 1.631 | 1.632
| 接口兼容性 | 系统支持POSIX接口数/ POSIX接口总数 | 25% |  |  |  |  | 具体基准程序的延迟 | 互斥锁获取 | 1.12 | 2.16 |  |  | fwr | 1.229 | 2.378 | 2.379 | 2.374
典型 | 实时控制负载性能 | 基准延迟/实测延迟 | 25% | 0 | PID 408.657 ms; EKF 9118.885 ms； | PID 408.657 ms; EKF 9118.885 ms； | R=基准值/实测值；得分=(R−Rmin)/(Rmax−Rmin)×100，Rmin/Rmax为同板卡各OS该指标R值最值，封顶[0,100] | PID 408.657 ms; EKF 9118.885 ms； | 互斥锁释放 | 1.18 |  | 1.59 | 1.86 | fcp | 1.023 | 2.04 | 1.999 | 2.009
负载 | 感知计算负载性能 | 基准延迟/实测延迟 | 25% | 0 | FAST 110.661 ms；ICP 3830.45 ms；ePnP 47.172 ms | FAST 110.661 ms；ICP 3830.45 ms；ePnP 47.172 ms | R=基准值/实测值；得分=(R−Rmin)/(Rmax−Rmin)×100，Rmin/Rmax为同板卡各OS该指标R值最值，封顶[0,100] | FAST 110.661 ms；ICP 3830.45 ms；ePnP 47.172 ms | 内存块申请 | 2.61 |  |  |  | memset | 1.835 | 1.912 | 1.925 | 1.809
性能 | 通信协同负载性能 | 基准延迟/实测延迟 | 25% | 0 | MODBUS 9001.566 ms；MQTT 3003.036 ms | MODBUS 9001.566 ms；MQTT 3003.036 ms | R=基准值/实测值；得分=(R−Rmin)/(Rmax−Rmin)×100，Rmin/Rmax为同板卡各OS该指标R值最值，封顶[0,100] | MODBUS 9001.566 ms；MQTT 3003.036 ms | 内存块释放 | 2.4 |  |  |  | memcpy | 2.257 | 3.76 | 3.375 | 3.409
| 运维监控负载性能 | 基准延迟/实测延迟 | 25% | 100 | EWMA 898.195 ms；CUSUM 219.268 ms | EWMA 898.195 ms；CUSUM 219.268 ms | R=基准值/实测值；得分=(R−Rmin)/(Rmax−Rmin)×100，Rmin/Rmax为同板卡各OS该指标R值最值，封顶[0,100] | EWMA 898.195 ms；CUSUM 219.268 ms | 上下文切换延迟 | 2.084 |  |  |  | 2.多核系统服务
实时 | 基础实时性能 | 评估系统延迟与多核并发开销 | 50% | 31.75 | 上下文切换 2.078 us；中断 1.058 us；调度时延 0.76~6.64 us（20项） | 上下文切换 2.078 us；中断 1.058 us；调度时延 0.76~6.64 us（20项） | 单项延迟指标（单位为us）：R=基准值/实测值；得分=(R−Rmin)/(Rmax−Rmin)×100，Rmin/Rmax为同板卡各OS该指标R值最值，封顶[0,100] 单项带宽指标（单位为GB/s）：R=实测值/基准值，后续计算方式不变。 得分=0.1*上下文切换延迟+0.1*中断延迟+0.4*（调度延迟20项R均值）+0.4*（多核并发开销42项R均值） |  | 中断软件延迟 | 1.07 |  |  |  | 并发度 | 1 | 2 | 4 | 8
性能 | 调度性能 | 不同利用率任务集的平均截止时间错失率 | 50% | 100 | 平均截止时间错失率 0 | 平均截止时间错失率 0 | 得分=100×(1−平均截止时间错失率)，不参与min-max归一化 | 截止时间错失率结果表 | [5 empty] | 任务间通信 | 0.283 | 0.551 | 0.53 | 0.299 | （单位为GB/s）
功 | 静态功耗 | 基准静态功耗 / 实测静态功耗 | 25% | 0 | 4553.735 J | 4553.735 J | R=基准功耗/实测功耗；Power_Ratio=4项R均值；P_Score=(Power_Ratio−Rmin)/(Rmax−Rmin)×100（跨同板卡OS），封顶[0,100] | 给出8组每组对应梯度的结果 | [5 empty] | 创建与删除 | 129.99 | 129.159 | 123.613 | 136.477 | （单位为us）
耗 | CPU压力功耗 | 基准CPU负载功耗 / 实测CPU负载功耗 | 25% | 0 | 3484.295 J | 3484.295 J | R=基准功耗/实测功耗；Power_Ratio=4项R均值；P_Score=(Power_Ratio−Rmin)/(Rmax−Rmin)×100（跨同板卡OS），封顶[0,100] | 30%：0 40%：0 50%：0 60%：0 70%：0 80%：0 90%：0 100%：0 | [5 empty] | 3.同核/异核通信（GB/s）
评 | 内存压力功耗 | 基准内存负载功耗 / 实测内存负载功耗 | 25% | 0 | 8955.36 J | 8955.36 J | R=基准功耗/实测功耗；Power_Ratio=4项R均值；P_Score=(Power_Ratio−Rmin)/(Rmax−Rmin)×100（跨同板卡OS），封顶[0,100] | [6 empty] | 同核通信 | 0.286
估 | 文件压力功耗 | 基准文件负载功耗 / 实测文件负载功耗 | 25% | 0 | 804.966 J | 804.966 J | R=基准功耗/实测功耗；Power_Ratio=4项R均值；P_Score=(Power_Ratio−Rmin)/(Rmax−Rmin)×100（跨同板卡OS），封顶[0,100] | [6 empty] | 异核通信 | 0.274
翼辉-飞腾
分类 | 指标项 | 描述 | 参考权重 | 得分 | 实测值 | 基准/参考值 | 得分计算方法 | 评估系统延迟与多核并发开销结果表 | [5 empty] | 多核并发开销
| 内存带宽 | 实测带宽/基准带宽 | 15% |  |  |  |  | 具体的延迟和多核指标，给一对参考版（翼辉-龙芯作为基准）的表格 | 系统延迟（us） |  |  |  |  | 1.多核存取性能（GB/s）
| 内存延迟 | 基准延迟/实测延迟 | 10% |  |  |  |  | （见右侧） | 指标 | 立即执行 | 挂起睡眠 | 低优先级就绪 | 高优先级恢复 | 并发度 | 1 | 2 | 4 | 8
基 | 小文件IOPS | 实测小文件IOPS/基准IOPS | 12.5% | [5 empty] | 信号量获取 | 0.36 | 1.14 |  |  | rd | 0.109 | 0.218 | 0.218 | 0.218
础 | 大文件IOPS | 实测大文件IOPS/基准IOPS | 12.5% | [5 empty] | 信号量释放 | 0.52 |  | 0.56 | 1.1 | wr | 0.197 | 0.287 | 0.287 | 0.287
功 | 网络带宽 | 实测带宽/基准带宽 | 12.5% | [5 empty] | 消息发送 | 1.9 | 2.2 | 2.1 | 2.14 | cp | 0.136 | 0.228 | 0.228 | 0.232
能 | 网络延迟 | 基准延迟/实测延迟 | 12.5% |  |  |  |  | 延迟结果表 | 消息接收 | 1.88 | 4.08 | 2.1 | 4.1 | frd | 0.473 | 0.95 | 0.95 | 0.95
| 接口兼容性 | 系统支持POSIX接口数/ POSIX接口总数 | 25% |  |  |  |  | 具体基准程序的延迟 | 互斥锁获取 | 0.46 | 1.22 |  |  | fwr | 0.931 | 1.861 | 1.861 | 1.861
典型 | 实时控制负载性能 | 基准延迟/实测延迟 | 25% | 34.31 | PID 79.822 ms; EKF 705.157 ms； | PID 408.657 ms; EKF 9118.885 ms； | R=基准值/实测值；得分=(R−Rmin)/(Rmax−Rmin)×100，Rmin/Rmax为同板卡各OS该指标R值最值，封顶[0,100] | PID 79.822 ms; EKF 705.157 ms； | 互斥锁释放 | 0.48 |  | 0.7 | 1.28 | fcp | 0.856 | 1.681 | 1.681 | 1.681
负载 | 感知计算负载性能 | 基准延迟/实测延迟 | 25% | 46.9 | FAST 29.834 ms；ICP 1635.294 ms；ePnP 14.126 ms | FAST 110.661 ms；ICP 3830.45 ms；ePnP 47.172 ms | R=基准值/实测值；得分=(R−Rmin)/(Rmax−Rmin)×100，Rmin/Rmax为同板卡各OS该指标R值最值，封顶[0,100] | FAST 29.834 ms；ICP 1635.294 ms；ePnP 14.126 ms | 内存块申请 | 1.22 |  |  |  | memset | 11.411 | 12.484 | 12.94 | 12.971
性能 | 通信协同负载性能 | 基准延迟/实测延迟 | 25% | 50.09 | MODBUS 9000.985 ms；MQTT 3002.96 ms | MODBUS 9001.566 ms；MQTT 3003.036 ms | R=基准值/实测值；得分=(R−Rmin)/(Rmax−Rmin)×100，Rmin/Rmax为同板卡各OS该指标R值最值，封顶[0,100] | MODBUS 9000.985 ms；MQTT 3002.96 ms | 内存块释放 | 1.1 |  |  |  | memcpy | 1.414 | 2.454 | 2.452 | 2.451
| 运维监控负载性能 | 基准延迟/实测延迟 | 25% | 37.09 | EWMA 61.974 ms；CUSUM 51.753 ms | EWMA 898.195 ms；CUSUM 219.268 ms | R=基准值/实测值；得分=(R−Rmin)/(Rmax−Rmin)×100，Rmin/Rmax为同板卡各OS该指标R值最值，封顶[0,100] | EWMA 61.974 ms；CUSUM 51.753 ms | 上下文切换延迟 | 0.95 |  |  |  | 2.多核系统服务
实时 | 基础实时性能 | 评估系统延迟与多核并发开销 | 50% | 50.52 | 上下文切换 0.95 us；中断 0.336 us；调度时延 0.36~4.1 us（20项） | 上下文切换 2.078 us；中断 1.058 us；调度时延 0.76~6.64 us（20项） | 单项延迟指标（单位为us）：R=基准值/实测值；得分=(R−Rmin)/(Rmax−Rmin)×100，Rmin/Rmax为同板卡各OS该指标R值最值，封顶[0,100] 单项带宽指标（单位为GB/s）：R=实测值/基准值，后续计算方式不变。 得分=0.1*上下文切换延迟+0.1*中断延迟+0.4*（调度延迟20项R均值）+0.4*（多核并发开销42项R均值） |  | 中断软件延迟 | 0.336 |  |  |  | 并发度 | 1 | 2 | 4 | 8
性能 | 调度性能 | 不同利用率任务集的平均截止时间错失率 | 50% | 100 | 平均截止时间错失率 0 | 平均截止时间错失率 0 | 得分=100×(1−平均截止时间错失率)，不参与min-max归一化 | 截止时间错失率结果表 | [5 empty] | 任务间通信 | 0.588 | 0.762 | 0.302 | 0.224 | （单位为GB/s）
功 | 静态功耗 | 基准静态功耗 / 实测静态功耗 | 25% | 100 | 5521.805 J | 4553.735 J | R=基准功耗/实测功耗；Power_Ratio=4项R均值；P_Score=(Power_Ratio−Rmin)/(Rmax−Rmin)×100（跨同板卡OS），封顶[0,100] | 给出8组每组对应梯度的结果 | [5 empty] | 创建与删除 | 57.115 | 47.039 | 52.661 | 61.348 | （单位为us）
耗 | CPU压力功耗 | 基准CPU负载功耗 / 实测CPU负载功耗 | 25% | 100 | 1853.149 J | 3484.295 J | R=基准功耗/实测功耗；Power_Ratio=4项R均值；P_Score=(Power_Ratio−Rmin)/(Rmax−Rmin)×100（跨同板卡OS），封顶[0,100] | 30%：0 40%：0 50%：0 60%：0 70%：0 80%：0 90%：0 100%：0 | [5 empty] | 3.同核/异核通信（GB/s）
评 | 内存压力功耗 | 基准内存负载功耗 / 实测内存负载功耗 | 25% | 100 | 2106.812 J | 8955.36 J | R=基准功耗/实测功耗；Power_Ratio=4项R均值；P_Score=(Power_Ratio−Rmin)/(Rmax−Rmin)×100（跨同板卡OS），封顶[0,100] | [6 empty] | 同核通信 | 0.705
估 | 文件压力功耗 | 基准文件负载功耗 / 实测文件负载功耗 | 25% | 100 | 14102.83 J | 804.966 J | R=基准功耗/实测功耗；Power_Ratio=4项R均值；P_Score=(Power_Ratio−Rmin)/(Rmax−Rmin)×100（跨同板卡OS），封顶[0,100] | [6 empty] | 异核通信 | 0.589

## 东土-潘旋
东土-工控机 |  | 翼辉-龙芯作为基准 |  |  |  | 东土-工控机 | [7 empty] | 多核并发开销
分类 | 指标项 | 描述 | 参考权重 | 得分 | 实测值 | 基准/参考值 | 得分计算方法 | 评估系统延迟与多核并发开销结果表 | 系统延迟（us） |  |  |  |  | 1.多核存取性能（GB/s）
| 内存带宽 | 实测带宽/基准带宽 | 15% |  |  |  |  | 具体的延迟和多核指标，给一对参考版（翼辉-龙芯作为基准）的表格 | 指标 | 立即执行 | 挂起睡眠 | 低优先级就绪 | 高优先级恢复 | 并发度 | 1 | 2 | 4 | 8
| 内存延迟 | 基准延迟/实测延迟 | 10% |  |  |  |  | （见右侧） | 信号量获取 | 1.526 | 4.281 |  |  | rd | 4.758 | 2.521 | 2.519 | 2.513
基 | 小文件IOPS | 实测小文件IOPS/基准IOPS | 12.5% | [5 empty] | 信号量释放 | 1.573 |  | 1.611 | 4.192 | wr | 1.753 | 1.758 | 1.751 | 1.755
础 | 大文件IOPS | 实测大文件IOPS/基准IOPS | 12.5% | [5 empty] | 消息发送 | 1.593 | 5.308 | 1.751 | 4.37 | cp | 2.314 | 2.314 | 2.314 | 2.328
功 | 网络带宽 | 实测带宽/基准带宽 | 12.5% | [5 empty] | 消息接收 | 2.459 | 4.395 | 2.614 | 3.678 | frd | 4.391 | 4.39 | 4.39 | 4.391
能 | 网络延迟 | 基准延迟/实测延迟 | 12.5% |  |  |  |  | 延迟结果表 | 互斥锁获取 | 1.576 | 6.132 |  |  | fwr | 4.907 | 4.917 | 4.853 | 4.784
| 接口兼容性 | 系统支持POSIX接口数/ POSIX接口总数 | 25% |  |  |  |  | 具体基准程序的延迟 | 互斥锁释放 | 1.589 |  | 1.685 | 4.328 | fcp | 6.736 | 6.733 | 6.737 | 6.737
典型 | 实时控制负载性能 | 基准延迟/实测延迟 | 25% | 0 | PID 66.14 ms; EKF 840.179 ms； | PID 408.657 ms; EKF 9118.885 ms； | R=基准值/实测值；得分=(R−Rmin)/(Rmax−Rmin)×100，Rmin/Rmax为同板卡各OS该指标R值最值，封顶[0,100] | PID 66.14 ms; EKF 840.179 ms； | 内存块申请 | 2.006 |  |  |  | memset | 18.772 | 18.843 | 19.185 | 19.176
负载 | 感知计算负载性能 | 基准延迟/实测延迟 | 25% | 0 | FAST 21.919 ms；ICP 1839.118 ms；ePnP 14.245 ms | FAST 110.661 ms；ICP 3830.45 ms；ePnP 47.172 ms | R=基准值/实测值；得分=(R−Rmin)/(Rmax−Rmin)×100，Rmin/Rmax为同板卡各OS该指标R值最值，封顶[0,100] | FAST 21.919 ms；ICP 1839.118 ms；ePnP 14.245 ms | 内存块释放 | 2.018 |  |  |  | memcpy | 23.686 | 23.671 | 23.799 | 23.836
性能 | 通信协同负载性能 | 基准延迟/实测延迟 | 25% | 0 | MODBUS 9002.959 ms；MQTT 3020.982 ms | MODBUS 9001.566 ms；MQTT 3003.036 ms | R=基准值/实测值；得分=(R−Rmin)/(Rmax−Rmin)×100，Rmin/Rmax为同板卡各OS该指标R值最值，封顶[0,100] | MODBUS 9002.959 ms；MQTT 3020.982 ms | 上下文切换延迟 | 3.376 |  |  |  | 2.多核系统服务
| 运维监控负载性能 | 基准延迟/实测延迟 | 25% | 0 | EWMA 270.196 ms；CUSUM 158.881 ms | EWMA 898.195 ms；CUSUM 219.268 ms | R=基准值/实测值；得分=(R−Rmin)/(Rmax−Rmin)×100，Rmin/Rmax为同板卡各OS该指标R值最值，封顶[0,100] | EWMA 270.196 ms；CUSUM 158.881 ms | 中断软件延迟 | 0.129 |  |  |  | 并发度 | 1 | 2 | 4 | 8
实时 | 基础实时性能 | 评估系统延迟与多核并发开销 | 50% | 0 | 上下文切换 3.376 us；中断 0.129 us；调度时延 1.526~6.132 us（20项） | 上下文切换 2.078 us；中断 1.058 us；调度时延 0.76~6.64 us（20项） | 单项延迟指标（单位为us）：R=基准值/实测值；得分=(R−Rmin)/(Rmax−Rmin)×100，Rmin/Rmax为同板卡各OS该指标R值最值，封顶[0,100] 单项带宽指标（单位为GB/s）：R=实测值/基准值，后续计算方式不变。 得分=0.1*上下文切换延迟+0.1*中断延迟+0.4*（调度延迟20项R均值）+0.4*（多核并发开销42项R均值） | [6 empty] | 任务间通信 | 0.569 | 0.563 | 0.562 | 0.533 | （单位为GB/s）
性能 | 调度性能 | 不同利用率任务集的平均截止时间错失率 | 50% | 97.62 | 平均截止时间错失率 0.0238 | 平均截止时间错失率 0 | 得分=100×(1−平均截止时间错失率)，不参与min-max归一化 | 截止时间错失率结果表 | [5 empty] | 创建与删除 | 29.967 | 29.786 | 29.907 | 30.002 | （单位为us）
功 | 静态功耗 | 基准静态功耗 / 实测静态功耗 | 25% | 0 | 18479.097 J | 4553.735 J | R=基准功耗/实测功耗；Power_Ratio=4项R均值；P_Score=(Power_Ratio−Rmin)/(Rmax−Rmin)×100（跨同板卡OS），封顶[0,100] | 给出8组每组对应梯度的结果 | [5 empty] | 3.同核/异核通信（GB/s）
耗 | CPU压力功耗 | 基准CPU负载功耗 / 实测CPU负载功耗 | 25% | 0 | 23697.982 J | 3484.295 J | R=基准功耗/实测功耗；Power_Ratio=4项R均值；P_Score=(Power_Ratio−Rmin)/(Rmax−Rmin)×100（跨同板卡OS），封顶[0,100] | 30%：0 40%：0 50%：0 60%：0 70%：0 80%：0.0476 90%：0.0476 100%：0.0952 | [5 empty] | 同核通信 | 0.535
评 | 内存压力功耗 | 基准内存负载功耗 / 实测内存负载功耗 | 25% | 0 | 95256.1 J | 8955.36 J | R=基准功耗/实测功耗；Power_Ratio=4项R均值；P_Score=(Power_Ratio−Rmin)/(Rmax−Rmin)×100（跨同板卡OS），封顶[0,100] | [6 empty] | 异核通信 | 0.536
估 | 文件压力功耗 | 基准文件负载功耗 / 实测文件负载功耗 | 25% | 0 | 10036.361 J | 804.966 J | R=基准功耗/实测功耗；Power_Ratio=4项R均值；P_Score=(Power_Ratio−Rmin)/(Rmax−Rmin)×100（跨同板卡OS），封顶[0,100]
东土-香橙派 |  | 翼辉-龙芯作为基准 |  |  |  | 东土-香橙派 | [7 empty] | 多核并发开销
分类 | 指标项 | 描述 | 参考权重 | 得分 | 实测值 | 基准/参考值 | 得分计算方法 | 评估系统延迟与多核并发开销结果表 | 系统延迟（us） |  |  |  |  | 1.多核存取性能（GB/s）
| 内存带宽 | 实测带宽/基准带宽 | 15% |  |  |  |  | 具体的延迟和多核指标，给一对参考版（翼辉-龙芯作为基准）的表格 | 指标 | 立即执行 | 挂起睡眠 | 低优先级就绪 | 高优先级恢复 | 并发度 | 1 | 2 | 4 | 8
| 内存延迟 | 基准延迟/实测延迟 | 10% |  |  |  |  | （见右侧） | 信号量获取 | 2.416 | 6.375 |  |  | rd | 0.751 | 1.278 | 1.275 | 1.273
基 | 小文件IOPS | 实测小文件IOPS/基准IOPS | 12.5% | [5 empty] | 信号量释放 | 2.5 |  | 3.041 | 6.25 | wr | 0.546 | 1.007 | 1.009 | 1.009
础 | 大文件IOPS | 实测大文件IOPS/基准IOPS | 12.5% | [5 empty] | 消息发送 | 2.583 | 7.875 | 3.208 | 6.625 | cp | 0.613 | 1.002 | 1 | 1.001
功 | 网络带宽 | 实测带宽/基准带宽 | 12.5% | [5 empty] | 消息接收 | 3.916 | 6.583 | 4.583 | 5.25 | frd | 1.728 | 3.456 | 3.456 | 3.455
能 | 网络延迟 | 基准延迟/实测延迟 | 12.5% |  |  |  |  | 延迟结果表 | 互斥锁获取 | 2.541 | 9.875 |  |  | fwr | 4.474 | 8.034 | 8.433 | 8.344
| 接口兼容性 | 系统支持POSIX接口数/ POSIX接口总数 | 25% |  |  |  |  | 具体基准程序的延迟 | 互斥锁释放 | 2.541 |  | 3.083 | 6.875 | fcp | 2.933 | 5.87 | 5.862 | 5.863
典型 | 实时控制负载性能 | 基准延迟/实测延迟 | 25% | 100 | PID 72.735 ms; EKF 165.657 ms； | PID 408.657 ms; EKF 9118.885 ms； | R=基准值/实测值；得分=(R−Rmin)/(Rmax−Rmin)×100，Rmin/Rmax为同板卡各OS该指标R值最值，封顶[0,100] | PID 72.735 ms; EKF 165.657 ms； | 内存块申请 | 2.958 |  |  |  | memset | 3.952 | 7.762 | 7.812 | 7.768
负载 | 感知计算负载性能 | 基准延迟/实测延迟 | 25% | 32.89 | FAST 42.983 ms；ICP 2530.456 ms；ePnP 7.54 ms | FAST 110.661 ms；ICP 3830.45 ms；ePnP 47.172 ms | R=基准值/实测值；得分=(R−Rmin)/(Rmax−Rmin)×100，Rmin/Rmax为同板卡各OS该指标R值最值，封顶[0,100] | FAST 42.983 ms；ICP 2530.456 ms；ePnP 7.54 ms | 内存块释放 | 3.041 |  |  |  | memcpy | 1.54 | 3.08 | 3.08 | 3.08
性能 | 通信协同负载性能 | 基准延迟/实测延迟 | 25% | 0.01 | MODBUS 9005.973 ms；MQTT 3021.98 ms | MODBUS 9001.566 ms；MQTT 3003.036 ms | R=基准值/实测值；得分=(R−Rmin)/(Rmax−Rmin)×100，Rmin/Rmax为同板卡各OS该指标R值最值，封顶[0,100] | MODBUS 9005.973 ms；MQTT 3021.98 ms | 上下文切换延迟 | 4.978 |  |  |  | 2.多核系统服务
| 运维监控负载性能 | 基准延迟/实测延迟 | 25% | 50.1 | EWMA 198.609 ms；CUSUM 36.282 ms | EWMA 898.195 ms；CUSUM 219.268 ms | R=基准值/实测值；得分=(R−Rmin)/(Rmax−Rmin)×100，Rmin/Rmax为同板卡各OS该指标R值最值，封顶[0,100] | EWMA 198.609 ms；CUSUM 36.282 ms | 中断软件延迟 | 1.212 |  |  |  | 并发度 | 1 | 2 | 4 | 8
实时 | 基础实时性能 | 评估系统延迟与多核并发开销 | 50% | 0 | 上下文切换 4.978 us；中断 1.212 us；调度时延 2.416~9.875 us（20项） | 上下文切换 2.078 us；中断 1.058 us；调度时延 0.76~6.64 us（20项） | 单项延迟指标（单位为us）：R=基准值/实测值；得分=(R−Rmin)/(Rmax−Rmin)×100，Rmin/Rmax为同板卡各OS该指标R值最值，封顶[0,100] 单项带宽指标（单位为GB/s）：R=实测值/基准值，后续计算方式不变。 得分=0.1*上下文切换延迟+0.1*中断延迟+0.4*（调度延迟20项R均值）+0.4*（多核并发开销42项R均值） | [6 empty] | 任务间通信 | 0.159 | 0.305 | 0.305 | 0.304 | （单位为GB/s）
性能 | 调度性能 | 不同利用率任务集的平均截止时间错失率 | 50% | 100 | 平均截止时间错失率 0 | 平均截止时间错失率 0 | 得分=100×(1−平均截止时间错失率)，不参与min-max归一化 | 截止时间错失率结果表 | [5 empty] | 创建与删除 | 55.338 | 132.669 | 129.368 | 134.739 | （单位为us）
功 | 静态功耗 | 基准静态功耗 / 实测静态功耗 | 25% | 32.11 | 1696.571 J | 4553.735 J | R=基准功耗/实测功耗；Power_Ratio=4项R均值；P_Score=(Power_Ratio−Rmin)/(Rmax−Rmin)×100（跨同板卡OS），封顶[0,100] | 给出8组每组对应梯度的结果 | [5 empty] | 3.同核/异核通信（GB/s）
耗 | CPU压力功耗 | 基准CPU负载功耗 / 实测CPU负载功耗 | 25% | 32.11 | 970.59 J | 3484.295 J | R=基准功耗/实测功耗；Power_Ratio=4项R均值；P_Score=(Power_Ratio−Rmin)/(Rmax−Rmin)×100（跨同板卡OS），封顶[0,100] | 30%：0 40%：0 50%：0 60%：0 70%：0 80%：0 90%：0 100%：0 | [5 empty] | 同核通信 | 0.159
评 | 内存压力功耗 | 基准内存负载功耗 / 实测内存负载功耗 | 25% | 32.11 | 1056.823 J | 8955.36 J | R=基准功耗/实测功耗；Power_Ratio=4项R均值；P_Score=(Power_Ratio−Rmin)/(Rmax−Rmin)×100（跨同板卡OS），封顶[0,100] | [6 empty] | 异核通信 | 0.14
估 | 文件压力功耗 | 基准文件负载功耗 / 实测文件负载功耗 | 25% | 32.11 | 2219.479 J | 804.966 J | R=基准功耗/实测功耗；Power_Ratio=4项R均值；P_Score=(Power_Ratio−Rmin)/(Rmax−Rmin)×100（跨同板卡OS），封顶[0,100]
东土-飞腾 |  | 翼辉-龙芯作为基准 |  |  |  | 东土-飞腾 | [7 empty] | 多核并发开销
分类 | 指标项 | 描述 | 参考权重 | 得分 | 实测值 | 基准/参考值 | 得分计算方法 | 评估系统延迟与多核并发开销结果表 | 系统延迟（us） |  |  |  |  | 1.多核存取性能（GB/s）
| 内存带宽 | 实测带宽/基准带宽 | 15% |  |  |  |  | 具体的延迟和多核指标，给一对参考版（翼辉-龙芯作为基准）的表格 | 指标 | 立即执行 | 挂起睡眠 | 低优先级就绪 | 高优先级恢复 | 并发度 | 1 | 2 | 4 | 8
| 内存延迟 | 基准延迟/实测延迟 | 10% |  |  |  |  | （见右侧） | 信号量获取 | 0.98 | 2 |  |  | rd | 0.679 | 0.679 | 0.679 | 0.679
基 | 小文件IOPS | 实测小文件IOPS/基准IOPS | 12.5% | [5 empty] | 信号量释放 | 1.06 |  | 1.08 | 1.86 | wr | 0.216 | 0.216 | 0.216 | 0.216
础 | 大文件IOPS | 实测大文件IOPS/基准IOPS | 12.5% | [5 empty] | 消息发送 | 1.04 | 2.56 | 1.16 | 2 | cp | 0.269 | 0.269 | 0.269 | 0.269
功 | 网络带宽 | 实测带宽/基准带宽 | 12.5% | [5 empty] | 消息接收 | 1.66 | 2.04 | 1.78 | 1.48 | frd | 2.728 | 2.728 | 2.728 | 2.728
能 | 网络延迟 | 基准延迟/实测延迟 | 12.5% |  |  |  |  | 延迟结果表 | 互斥锁获取 | 1.06 | 3.12 |  |  | fwr | 1.75 | 1.75 | 1.75 | 1.75
| 接口兼容性 | 系统支持POSIX接口数/ POSIX接口总数 | 25% |  |  |  |  | 具体基准程序的延迟 | 互斥锁释放 | 1.04 |  | 1.14 | 1.92 | fcp | 2.043 | 2.043 | 2.043 | 2.043
典型 | 实时控制负载性能 | 基准延迟/实测延迟 | 25% | 0 | PID 767.077 ms; EKF 6502.686 ms； | PID 408.657 ms; EKF 9118.885 ms； | R=基准值/实测值；得分=(R−Rmin)/(Rmax−Rmin)×100，Rmin/Rmax为同板卡各OS该指标R值最值，封顶[0,100] | PID 767.077 ms; EKF 6502.686 ms； | 内存块申请 | 1.38 |  |  |  | memset | 11.563 | 11.563 | 11.563 | 11.563
负载 | 感知计算负载性能 | 基准延迟/实测延迟 | 25% | 0 | FAST 293.303 ms；ICP 13573.022 ms；ePnP 97.607 ms | FAST 110.661 ms；ICP 3830.45 ms；ePnP 47.172 ms | R=基准值/实测值；得分=(R−Rmin)/(Rmax−Rmin)×100，Rmin/Rmax为同板卡各OS该指标R值最值，封顶[0,100] | FAST 293.303 ms；ICP 13573.022 ms；ePnP 97.607 ms | 内存块释放 | 1.36 |  |  |  | memcpy | 4.874 | 4.874 | 4.874 | 4.874
性能 | 通信协同负载性能 | 基准延迟/实测延迟 | 25% | 50 | MODBUS 90030.089 ms；MQTT 9.868 ms | MODBUS 9001.566 ms；MQTT 3003.036 ms | R=基准值/实测值；得分=(R−Rmin)/(Rmax−Rmin)×100，Rmin/Rmax为同板卡各OS该指标R值最值，封顶[0,100] | MODBUS 90030.089 ms；MQTT 9.868 ms | 上下文切换延迟 | 1.32 |  |  |  | 2.多核系统服务
| 运维监控负载性能 | 基准延迟/实测延迟 | 25% | 0 | EWMA 860.026 ms；CUSUM 401.428 ms | EWMA 898.195 ms；CUSUM 219.268 ms | R=基准值/实测值；得分=(R−Rmin)/(Rmax−Rmin)×100，Rmin/Rmax为同板卡各OS该指标R值最值，封顶[0,100] | EWMA 860.026 ms；CUSUM 401.428 ms | 中断软件延迟 | 0.46 |  |  |  | 并发度 | 1 | 2 | 4 | 8
实时 | 基础实时性能 | 评估系统延迟与多核并发开销 | 50% | 7.66 | 上下文切换 1.32 us；中断 0.46 us；调度时延 0.98~3.12 us（20项） | 上下文切换 2.078 us；中断 1.058 us；调度时延 0.76~6.64 us（20项） | 单项延迟指标（单位为us）：R=基准值/实测值；得分=(R−Rmin)/(Rmax−Rmin)×100，Rmin/Rmax为同板卡各OS该指标R值最值，封顶[0,100] 单项带宽指标（单位为GB/s）：R=实测值/基准值，后续计算方式不变。 得分=0.1*上下文切换延迟+0.1*中断延迟+0.4*（调度延迟20项R均值）+0.4*（多核并发开销42项R均值） | [6 empty] | 任务间通信 | 0.61 | 0.61 | 0.61 | 0.61 | （单位为GB/s）
性能 | 调度性能 | 不同利用率任务集的平均截止时间错失率 | 50% | 100 | 平均截止时间错失率 0 | 平均截止时间错失率 0 | 得分=100×(1−平均截止时间错失率)，不参与min-max归一化 | 截止时间错失率结果表 | [5 empty] | 创建与删除 | 25.675 | 25.675 | 25.675 | 25.675 | （单位为us）
功 | 静态功耗 | 基准静态功耗 / 实测静态功耗 | 25% | 56.41 | 6721.93 J | 4553.735 J | R=基准功耗/实测功耗；Power_Ratio=4项R均值；P_Score=(Power_Ratio−Rmin)/(Rmax−Rmin)×100（跨同板卡OS），封顶[0,100] | 给出8组每组对应梯度的结果 | [5 empty] | 3.同核/异核通信（GB/s）
耗 | CPU压力功耗 | 基准CPU负载功耗 / 实测CPU负载功耗 | 25% | 56.41 | 3062.481 J | 3484.295 J | R=基准功耗/实测功耗；Power_Ratio=4项R均值；P_Score=(Power_Ratio−Rmin)/(Rmax−Rmin)×100（跨同板卡OS），封顶[0,100] | 30%：0 40%：0 50%：0 60%：0 70%：0 80%：0 90%：0 100%：0 | [5 empty] | 同核通信 | 0.62
评 | 内存压力功耗 | 基准内存负载功耗 / 实测内存负载功耗 | 25% | 56.41 | 3134.308 J | 8955.36 J | R=基准功耗/实测功耗；Power_Ratio=4项R均值；P_Score=(Power_Ratio−Rmin)/(Rmax−Rmin)×100（跨同板卡OS），封顶[0,100] | [6 empty] | 异核通信 | 0.62
估 | 文件压力功耗 | 基准文件负载功耗 / 实测文件负载功耗 | 25% | 56.41 | 8638.489 J | 804.966 J | R=基准功耗/实测功耗；Power_Ratio=4项R均值；P_Score=(Power_Ratio−Rmin)/(Rmax−Rmin)×100（跨同板卡OS），封顶[0,100]
东土-龙芯

## 锐华-振庭
表 1 RTOS基准检测指标体系 |  | 翼辉-龙芯作为基准 |  |  |  |  | 锐华-香橙派（ReWorks 6.1.1 / RK3588 / 8核@2400MHz） | [6 empty] | 多核并发开销
分类 | 指标项 | 描述 | 参考权重 | 得分 | 实测值 | 基准/参考值 | 得分计算方法 | 评估系统延迟与多核并发开销结果表 | 系统延迟（us） |  |  |  |  | 1.多核存取性能（GB/s）
| 内存带宽 | 实测带宽/基准带宽 | 15% |  |  |  |  | 具体的延迟和多核指标，给一对参考版（翼辉-龙芯作为基准）的表格 | 指标 | 立即执行 | 挂起睡眠 | 低优先级就绪 | 高优先级恢复 | 并发度 | 1 | 2 | 4 | 8
| 内存延迟 | 基准延迟/实测延迟 | 10% |  |  |  |  | （见右侧） | 信号量获取 | 0.5 | 1.708 |  |  | rd | 1.034 | 2.112 | 3.868 | 7.518
基 | 小文件IOPS | 实测小文件IOPS/基准IOPS | 12.5% | [5 empty] | 信号量释放 | 0.875 |  | 0.75 | 1.208 | wr | 0.591 | 0.658 | 1.215 | 2.249
础 | 大文件IOPS | 实测大文件IOPS/基准IOPS | 12.5% | [5 empty] | 消息发送 | 1 | 1.791 | 1.166 | 1.708 | cp | 0.71 | 0.861 | 1.465 | 2.928
功 | 网络带宽 | 实测带宽/基准带宽 | 12.5% | [5 empty] | 消息接收 | 1.041 | 1.791 | 1.291 | 1.791 | frd | 2.126 | 4.66 | 8.502 | 16.536
能 | 网络延迟 | 基准延迟/实测延迟 | 12.5% |  |  |  |  | 延迟结果表 | 互斥锁获取 | 0.541 | 1.625 |  |  | fwr | 3.242 | 6.778 | 12.402 | 24.054
| 接口兼容性 | 系统支持POSIX接口数/ POSIX接口总数 | 25% |  |  |  |  | 具体基准程序的延迟 | 互斥锁释放 | 0.541 |  | 1.125 | 1.666 | fcp | 2.698 | 5.814 | 10.421 | 20.355
典型 | 实时控制负载性能 | 基准延迟/实测延迟 | 25% | 0 | PID 274.0 ms; EKF 2310.0 ms； | PID 408.657 ms; EKF 9118.885 ms； | R=基准值/实测值；得分=(R−Rmin)/(Rmax−Rmin)×100，Rmin/Rmax为同板卡各OS该指标R值最值，封顶[0,100] | PID 274.0 ms; EKF 2310.0 ms； | 内存块申请 | 0.833 |  |  |  | memset | 4.84 | 5.45 | 10.035 | 18.329
负载 | 感知计算负载性能 | 基准延迟/实测延迟 | 25% | 4.1 | FAST 97.0 ms；ICP 1806.0 ms；ePnP 24.0 ms | FAST 110.661 ms；ICP 3830.45 ms；ePnP 47.172 ms | R=基准值/实测值；得分=(R−Rmin)/(Rmax−Rmin)×100，Rmin/Rmax为同板卡各OS该指标R值最值，封顶[0,100] | FAST 97.0 ms；ICP 1806.0 ms；ePnP 24.0 ms | 内存块释放 | 0.875 |  |  |  | memcpy | 5.953 | 10.717 | 17.594 | 34.54
性能 | 通信协同负载性能 | 基准延迟/实测延迟 | 25% | 100 | MODBUS 9000.0 ms；MQTT 163.0 ms | MODBUS 9001.566 ms；MQTT 3003.036 ms | R=基准值/实测值；得分=(R−Rmin)/(Rmax−Rmin)×100，Rmin/Rmax为同板卡各OS该指标R值最值，封顶[0,100] | MODBUS 9000.0 ms；MQTT 163.0 ms | 上下文切换延迟 | 0.953 |  |  |  | 2.多核系统服务
| 运维监控负载性能 | 基准延迟/实测延迟 | 25% | 0 | EWMA 573.0 ms；CUSUM 103.0 ms | EWMA 898.195 ms；CUSUM 219.268 ms | R=基准值/实测值；得分=(R−Rmin)/(Rmax−Rmin)×100，Rmin/Rmax为同板卡各OS该指标R值最值，封顶[0,100] | EWMA 573.0 ms；CUSUM 103.0 ms | 中断软件延迟 | 0.584 |  |  |  | 并发度 | 1 | 2 | 4 | 8
实时 | 基础实时性能 | 评估系统延迟与多核并发开销 | 50% | 51.28 | 上下文切换 0.953 us；中断 0.584 us；调度时延 0.500~1.791 us（20项） | 上下文切换 2.078 us；中断 1.058 us；调度时延 0.76~6.64 us（20项） | 单项延迟指标（单位为us）：R=基准值/实测值；得分=(R−Rmin)/(Rmax−Rmin)×100，Rmin/Rmax为同板卡各OS该指标R值最值，封顶[0,100] 单项带宽指标（单位为GB/s）：R=实测值/基准值，后续计算方式不变。 得分=0.1*上下文切换延迟+0.1*中断延迟+0.4*（调度延迟20项R均值）+0.4*（多核并发开销42项R均值） | [6 empty] | 任务间通信 | 0.78 | 0.905 | 0.833 | 0.709 | （单位为GB/s）
性能 | 调度性能 | 不同利用率任务集的平均截止时间错失率 | 50% | 99.41 | 平均截止时间错失率 0.00595 | 平均截止时间错失率 0 | 得分=100×(1−平均截止时间错失率)，不参与min-max归一化 | 截止时间错失率结果表 | [5 empty] | 创建与删除 | 24.794 | 30.281 | 62.445 | 57.082 | （单位为us）
功 | 静态功耗 | 基准静态功耗 / 实测静态功耗 | 25% | 0 | 1664.539 J | 4553.735 J | R=基准功耗/实测功耗；Power_Ratio=4项R均值；P_Score=(Power_Ratio−Rmin)/(Rmax−Rmin)×100（跨同板卡OS），封顶[0,100] | 给出8组每组对应梯度的结果 | [5 empty] | 3.同核/异核通信（GB/s）
耗 | CPU压力功耗 | 基准CPU负载功耗 / 实测CPU负载功耗 | 25% | 0 | 3010.222 J | 3484.295 J | R=基准功耗/实测功耗；Power_Ratio=4项R均值；P_Score=(Power_Ratio−Rmin)/(Rmax−Rmin)×100（跨同板卡OS），封顶[0,100] | 30%：0 40%：0 50%：0 60%：0 70%：0 80%：0 90%：0 100%：0.0476 | [5 empty] | 同核通信 | 0.829
评 | 内存压力功耗 | 基准内存负载功耗 / 实测内存负载功耗 | 25% | 0 | 2959.562 J | 8955.36 J | R=基准功耗/实测功耗；Power_Ratio=4项R均值；P_Score=(Power_Ratio−Rmin)/(Rmax−Rmin)×100（跨同板卡OS），封顶[0,100] | [6 empty] | 异核通信 | 0.782
估 | 文件压力功耗 | 基准文件负载功耗 / 实测文件负载功耗 | 25% | 0 | 1529.509 J | 804.966 J | R=基准功耗/实测功耗；Power_Ratio=4项R均值；P_Score=(Power_Ratio−Rmin)/(Rmax−Rmin)×100（跨同板卡OS），封顶[0,100]
表 1 RTOS基准检测指标体系 |  | 翼辉-龙芯作为基准 |  |  |  |  | 锐华-飞腾派（ReWorks 6.1.1 / ARM aarch64 / 4核@2000MHz） | [6 empty] | 多核并发开销
分类 | 指标项 | 描述 | 参考权重 | 得分 | 实测值 | 基准/参考值 | 得分计算方法 | 评估系统延迟与多核并发开销结果表 | 系统延迟（us） |  |  |  |  | 1.多核存取性能（GB/s）
| 内存带宽 | 实测带宽/基准带宽 | 15% |  |  |  |  | 具体的延迟和多核指标，给一对参考版（翼辉-龙芯作为基准）的表格 | 指标 | 立即执行 | 挂起睡眠 | 低优先级就绪 | 高优先级恢复 | 并发度 | 1 | 2 | 4 | 8
| 内存延迟 | 基准延迟/实测延迟 | 10% |  |  |  |  | （见右侧） | 信号量获取 | 0.36 | 1.12 |  |  | rd | 0.279 | 0.572 | 0.572 | 0.572
基 | 小文件IOPS | 实测小文件IOPS/基准IOPS | 12.5% | [5 empty] | 信号量释放 | 0.58 |  | 0.52 | 0.82 | wr | 0.274 | 0.361 | 0.364 | 0.362
础 | 大文件IOPS | 实测大文件IOPS/基准IOPS | 12.5% | [5 empty] | 消息发送 | 0.7 | 1.26 | 0.86 | 1.18 | cp | 0.226 | 0.345 | 0.353 | 0.352
功 | 网络带宽 | 实测带宽/基准带宽 | 12.5% | [5 empty] | 消息接收 | 0.7 | 1.26 | 0.92 | 1.26 | frd | 0.765 | 1.56 | 1.561 | 1.56
能 | 网络延迟 | 基准延迟/实测延迟 | 12.5% |  |  |  |  | 延迟结果表 | 互斥锁获取 | 0.34 | 1.06 |  |  | fwr | 0.945 | 1.89 | 1.89 | 1.89
| 接口兼容性 | 系统支持POSIX接口数/ POSIX接口总数 | 25% |  |  |  |  | 具体基准程序的延迟 | 互斥锁释放 | 0.36 |  | 0.8 | 1.16 | fcp | 1.519 | 2.959 | 2.959 | 2.953
典型 | 实时控制负载性能 | 基准延迟/实测延迟 | 25% | 8.5 | PID 155.8 ms; EKF 2428.9 ms； | PID 408.657 ms; EKF 9118.885 ms； | R=基准值/实测值；得分=(R−Rmin)/(Rmax−Rmin)×100，Rmin/Rmax为同板卡各OS该指标R值最值，封顶[0,100] | PID 155.8 ms; EKF 2428.9 ms； | 内存块申请 | 0.6 |  |  |  | memset | 11.534 | 13.402 | 11.975 | 12.378
负载 | 感知计算负载性能 | 基准延迟/实测延迟 | 25% | 60.28 | FAST 45.5 ms；ICP 1193.5 ms；ePnP 16.8 ms | FAST 110.661 ms；ICP 3830.45 ms；ePnP 47.172 ms | R=基准值/实测值；得分=(R−Rmin)/(Rmax−Rmin)×100，Rmin/Rmax为同板卡各OS该指标R值最值，封顶[0,100] | FAST 45.5 ms；ICP 1193.5 ms；ePnP 16.8 ms | 内存块释放 | 0.58 |  |  |  | memcpy | 3.964 | 4.637 | 4.635 | 4.63
性能 | 通信协同负载性能 | 基准延迟/实测延迟 | 25% | 50.61 | MODBUS 967.1 ms；MQTT 713.7 ms | MODBUS 9001.566 ms；MQTT 3003.036 ms | R=基准值/实测值；得分=(R−Rmin)/(Rmax−Rmin)×100，Rmin/Rmax为同板卡各OS该指标R值最值，封顶[0,100] | MODBUS 967.1 ms；MQTT 713.7 ms | 上下文切换延迟 | 0.631 |  |  |  | 2.多核系统服务
| 运维监控负载性能 | 基准延迟/实测延迟 | 25% | 6.38 | EWMA 446.5 ms；CUSUM 124.1 ms | EWMA 898.195 ms；CUSUM 219.268 ms | R=基准值/实测值；得分=(R−Rmin)/(Rmax−Rmin)×100，Rmin/Rmax为同板卡各OS该指标R值最值，封顶[0,100] | EWMA 446.5 ms；CUSUM 124.1 ms | 中断软件延迟 | 0.421 |  |  |  | 并发度 | 1 | 2 | 4 | 8
实时 | 基础实时性能 | 评估系统延迟与多核并发开销 | 50% | 65.76 | 上下文切换 0.631 us；中断 0.421 us；调度时延 0.34~1.26 us（20项） | 上下文切换 2.078 us；中断 1.058 us；调度时延 0.76~6.64 us（20项） | 单项延迟指标（单位为us）：R=基准值/实测值；得分=(R−Rmin)/(Rmax−Rmin)×100，Rmin/Rmax为同板卡各OS该指标R值最值，封顶[0,100] 单项带宽指标（单位为GB/s）：R=实测值/基准值，后续计算方式不变。 得分=0.1*上下文切换延迟+0.1*中断延迟+0.4*（调度延迟20项R均值）+0.4*（多核并发开销42项R均值） | [6 empty] | 任务间通信 | 0.815 | 0.842 | 0.532 | 0.455 | （单位为GB/s）
性能 | 调度性能 | 不同利用率任务集的平均截止时间错失率 | 50% | 97.02 | 平均截止时间错失率 0.029763 | 平均截止时间错失率 0 | 得分=100×(1−平均截止时间错失率)，不参与min-max归一化 | 截止时间错失率结果表 | [5 empty] | 创建与删除 | 27.282 | 37.315 | 46.359 | 45.535 | （单位为us）
功 | 静态功耗 | 基准静态功耗 / 实测静态功耗 | 25% | 0 | 6579.600 J | 4553.735 J | R=基准功耗/实测功耗；Power_Ratio=4项R均值；P_Score=(Power_Ratio−Rmin)/(Rmax−Rmin)×100（跨同板卡OS），封顶[0,100] | 给出8组每组对应梯度的结果 | [5 empty] | 3.同核/异核通信（GB/s）
耗 | CPU压力功耗 | 基准CPU负载功耗 / 实测CPU负载功耗 | 25% | 0 | 5131.690 J | 3484.295 J | R=基准功耗/实测功耗；Power_Ratio=4项R均值；P_Score=(Power_Ratio−Rmin)/(Rmax−Rmin)×100（跨同板卡OS），封顶[0,100] | 30%：0 40%：0 50%：0 60%：0 70%：0 80%：0.0476 90%：0.0476 100%：0.1429 | [5 empty] | 同核通信 | 0.815
评 | 内存压力功耗 | 基准内存负载功耗 / 实测内存负载功耗 | 25% | 0 | 21282.312 J | 8955.36 J | R=基准功耗/实测功耗；Power_Ratio=4项R均值；P_Score=(Power_Ratio−Rmin)/(Rmax−Rmin)×100（跨同板卡OS），封顶[0,100] | [6 empty] | 异核通信 | 0.807
估 | 文件压力功耗 | 基准文件负载功耗 / 实测文件负载功耗 | 25% | 0 | 12282.114 J | 804.966 J | R=基准功耗/实测功耗；Power_Ratio=4项R均值；P_Score=(Power_Ratio−Rmin)/(Rmax−Rmin)×100（跨同板卡OS），封顶[0,100]
表 1 RTOS基准检测指标体系 |  | 翼辉-龙芯作为基准 |  |  |  |  | 锐华-龙芯派（ReWorks 6.1.1 / LoongArch / 2核@1000MHz） | [6 empty] | 多核并发开销
分类 | 指标项 | 描述 | 参考权重 | 得分 | 实测值 | 基准/参考值 | 得分计算方法 | 评估系统延迟与多核并发开销结果表 | 系统延迟（us） |  |  |  |  | 1.多核存取性能（GB/s）
| 内存带宽 | 实测带宽/基准带宽 | 15% |  |  |  |  | 具体的延迟和多核指标，给一对参考版（翼辉-龙芯作为基准）的表格 | 指标 | 立即执行 | 挂起睡眠 | 低优先级就绪 | 高优先级恢复 | 并发度 | 1 | 2 | 4 | 8
| 内存延迟 | 基准延迟/实测延迟 | 10% |  |  |  |  | （见右侧） | 信号量获取 | 0.94 | 3.02 |  |  | rd | 0.415 | 0.786 | 0.787 | 0.787
基 | 小文件IOPS | 实测小文件IOPS/基准IOPS | 12.5% | [5 empty] | 信号量释放 | 1.37 |  | 1.28 | 2.22 | wr | 0.282 | 0.263 | 0.267 | 0.264
础 | 大文件IOPS | 实测大文件IOPS/基准IOPS | 12.5% | [5 empty] | 消息发送 | 2.17 | 3.31 | 2.39 | 3.05 | cp | 0.28 | 0.297 | 0.28 | 0.336
功 | 网络带宽 | 实测带宽/基准带宽 | 12.5% | [5 empty] | 消息接收 | 1.6 | 3.17 | 2.45 | 3.11 | frd | 0.842 | 1.693 | 1.693 | 1.693
能 | 网络延迟 | 基准延迟/实测延迟 | 12.5% |  |  |  |  | 延迟结果表 | 互斥锁获取 | 0.56 | 3.17 |  |  | fwr | 1.259 | 2.572 | 2.569 | 2.52
| 接口兼容性 | 系统支持POSIX接口数/ POSIX接口总数 | 25% |  |  |  |  | 具体基准程序的延迟 | 互斥锁释放 | 0.54 |  | 2.09 | 2.82 | fcp | 1.076 | 2.13 | 2.108 | 2.107
典型 | 实时控制负载性能 | 基准延迟/实测延迟 | 25% | 70.09 | PID 301.3 ms; EKF 4406.3 ms； | PID 408.657 ms; EKF 9118.885 ms； | R=基准值/实测值；得分=(R−Rmin)/(Rmax−Rmin)×100，Rmin/Rmax为同板卡各OS该指标R值最值，封顶[0,100] | PID 301.3 ms; EKF 4406.3 ms； | 内存块申请 | 1.21 |  |  |  | memset | 2.678 | 2.097 | 2.096 | 2.081
负载 | 感知计算负载性能 | 基准延迟/实测延迟 | 25% | 100 | FAST 85.8 ms；ICP 1978.1 ms；ePnP 33.6 ms | FAST 110.661 ms；ICP 3830.45 ms；ePnP 47.172 ms | R=基准值/实测值；得分=(R−Rmin)/(Rmax−Rmin)×100，Rmin/Rmax为同板卡各OS该指标R值最值，封顶[0,100] | FAST 85.8 ms；ICP 1978.1 ms；ePnP 33.6 ms | 内存块释放 | 1.14 |  |  |  | memcpy | 2.66 | 4.012 | 3.844 | 4.428
性能 | 通信协同负载性能 | 基准延迟/实测延迟 | 25% | 100 | MODBUS 1661.3 ms；MQTT 1432.8 ms | MODBUS 9001.566 ms；MQTT 3003.036 ms | R=基准值/实测值；得分=(R−Rmin)/(Rmax−Rmin)×100，Rmin/Rmax为同板卡各OS该指标R值最值，封顶[0,100] | MODBUS 1661.3 ms；MQTT 1432.8 ms | 上下文切换延迟 | 1.991 |  |  |  | 2.多核系统服务
| 运维监控负载性能 | 基准延迟/实测延迟 | 25% | 0 | EWMA 966.5 ms；CUSUM 241.6 ms | EWMA 898.195 ms；CUSUM 219.268 ms | R=基准值/实测值；得分=(R−Rmin)/(Rmax−Rmin)×100，Rmin/Rmax为同板卡各OS该指标R值最值，封顶[0,100] | EWMA 966.5 ms；CUSUM 241.6 ms | 中断软件延迟 | 0.379 |  |  |  | 并发度 | 1 | 2 | 4 | 8
实时 | 基础实时性能 | 评估系统延迟与多核并发开销 | 50% | 84.93 | 上下文切换 1.991 us；中断 0.379 us；调度时延 0.54~3.31 us（20项） | 上下文切换 2.078 us；中断 1.058 us；调度时延 0.76~6.64 us（20项） | 单项延迟指标（单位为us）：R=基准值/实测值；得分=(R−Rmin)/(Rmax−Rmin)×100，Rmin/Rmax为同板卡各OS该指标R值最值，封顶[0,100] 单项带宽指标（单位为GB/s）：R=实测值/基准值，后续计算方式不变。 得分=0.1*上下文切换延迟+0.1*中断延迟+0.4*（调度延迟20项R均值）+0.4*（多核并发开销42项R均值） | [6 empty] | 任务间通信 | 0.309 | 0.357 | 0.34 | 0.269 | （单位为GB/s）
性能 | 调度性能 | 不同利用率任务集的平均截止时间错失率 | 50% | 93.45 | 平均截止时间错失率 0.065475 | 平均截止时间错失率 0 | 得分=100×(1−平均截止时间错失率)，不参与min-max归一化 | 截止时间错失率结果表 | [5 empty] | 创建与删除 | 55.547 | 73.868 | 137.492 | 134.269 | （单位为us）
功 | 静态功耗 | 基准静态功耗 / 实测静态功耗 | 25% | 100 | 2160.000 J | 4553.735 J | R=基准功耗/实测功耗；Power_Ratio=4项R均值；P_Score=(Power_Ratio−Rmin)/(Rmax−Rmin)×100（跨同板卡OS），封顶[0,100] | 给出8组每组对应梯度的结果 | [5 empty] | 3.同核/异核通信（GB/s）
耗 | CPU压力功耗 | 基准CPU负载功耗 / 实测CPU负载功耗 | 25% | 100 | 6045.120 J | 3484.295 J | R=基准功耗/实测功耗；Power_Ratio=4项R均值；P_Score=(Power_Ratio−Rmin)/(Rmax−Rmin)×100（跨同板卡OS），封顶[0,100] | 30%：0 40%：0 50%：0 60%：0 70%：0.0476 80%：0.0952 90%：0.1429 100%：0.2381 | [5 empty] | 同核通信 | 0.309
评 | 内存压力功耗 | 基准内存负载功耗 / 实测内存负载功耗 | 25% | 100 | 5454.104 J | 8955.36 J | R=基准功耗/实测功耗；Power_Ratio=4项R均值；P_Score=(Power_Ratio−Rmin)/(Rmax−Rmin)×100（跨同板卡OS），封顶[0,100] | [6 empty] | 异核通信 | 0.303
估 | 文件压力功耗 | 基准文件负载功耗 / 实测文件负载功耗 | 25% | 100 | 1238.568 J | 804.966 J | R=基准功耗/实测功耗；Power_Ratio=4项R均值；P_Score=(Power_Ratio−Rmin)/(Rmax−Rmin)×100（跨同板卡OS），封顶[0,100]

## 中移物联-博函
OneOS-飞腾 |  | 翼辉-龙芯作为基准 |  |  |  | OneOS-飞腾 | [7 empty] | 多核并发开销
分类 | 指标项 | 描述 | 参考权重 | 得分 | 实测值 | 基准/参考值 | 得分计算方法 | 评估系统延迟与多核并发开销结果表 | 系统延迟（us） |  |  |  |  | 1.多核存取性能（GB/s）
| 内存带宽 | 实测带宽/基准带宽 | 15% |  |  |  |  | 具体的延迟和多核指标，给一对参考版（翼辉-龙芯作为基准）的表格 | 指标 | 立即执行 | 挂起睡眠 | 低优先级就绪 | 高优先级恢复 | 并发度 | 1 | 2 | 4 | 8
| 内存延迟 | 基准延迟/实测延迟 | 10% |  |  |  |  | （见右侧） | 信号量获取 | 0.14 | 1 |  |  | rd | 0.688 | 1.198 | 1.201 | 1.201
基 | 小文件IOPS | 实测小文件IOPS/基准IOPS | 12.5% | [5 empty] | 信号量释放 | 0.58 |  | 0.3 | 0.5 | wr | 0.219 | 0.289 | 0.288 | 0.287
础 | 大文件IOPS | 实测大文件IOPS/基准IOPS | 12.5% | [5 empty] | 消息发送 | 0.72 | 1.1 | 0.9 | 1.08 | cp | 0.293 | 0.305 | 0.305 | 0.306
功 | 网络带宽 | 实测带宽/基准带宽 | 12.5% | [5 empty] | 消息接收 | 0.72 | 1.1 | 0.92 | 1.08 | frd | 3.927 | 7.459 | 7.474 | 7.485
能 | 网络延迟 | 基准延迟/实测延迟 | 12.5% |  |  |  |  | 延迟结果表 | 互斥锁获取 | 1.1 | 1.72 |  |  | fwr | 11.597 | 12.174 | 12.034 | 12.044
| 接口兼容性 | 系统支持POSIX接口数/ POSIX接口总数 | 25% |  |  |  |  | 具体基准程序的延迟 | 互斥锁释放 | 0.94 |  | 1.26 | 1.46 | fcp | 5.121 | 5.194 | 5.232 | 5.315
典型 | 实时控制负载性能 | 基准延迟/实测延迟 | 25% | 100 | PID 29.4 ms; EKF 52.5 ms； | PID 408.657 ms; EKF 9118.885 ms； | R=基准值/实测值；得分=(R−Rmin)/(Rmax−Rmin)×100，Rmin/Rmax为同板卡各OS该指标R值最值，封顶[0,100] | PID 29.4 ms; EKF 52.5 ms； | 内存块申请 | 0.78 |  |  |  | memset | 11.583 | 12.12 | 11.949 | 11.978
负载 | 感知计算负载性能 | 基准延迟/实测延迟 | 25% | 51.88 | FAST 24.9 ms；ICP 611.4 ms；ePnP 28 ms | FAST 110.661 ms；ICP 3830.45 ms；ePnP 47.172 ms | R=基准值/实测值；得分=(R−Rmin)/(Rmax−Rmin)×100，Rmin/Rmax为同板卡各OS该指标R值最值，封顶[0,100] | FAST 24.9 ms；ICP 611.4 ms；ePnP 28 ms | 内存块释放 | 0.78 |  |  |  | memcpy | 6.041 | 5.912 | 6.012 | 6.023
性能 | 通信协同负载性能 | 基准延迟/实测延迟 | 25% | 49.91 | MODBUS 9015.5 ms；MQTT 6217.2 ms | MODBUS 9001.566 ms；MQTT 3003.036 ms | R=基准值/实测值；得分=(R−Rmin)/(Rmax−Rmin)×100，Rmin/Rmax为同板卡各OS该指标R值最值，封顶[0,100] | MODBUS 9015.5 ms；MQTT 6217.2 ms | 上下文切换延迟 | 0.568 |  |  |  | 2.多核系统服务
| 运维监控负载性能 | 基准延迟/实测延迟 | 25% | 88.21 | EWMA 41.4 ms；CUSUM 14 ms | EWMA 898.195 ms；CUSUM 219.268 ms | R=基准值/实测值；得分=(R−Rmin)/(Rmax−Rmin)×100，Rmin/Rmax为同板卡各OS该指标R值最值，封顶[0,100] | EWMA 41.4 ms；CUSUM 14 ms | 中断软件延迟 | 0.378 |  |  |  | 并发度 | 1 | 2 | 4 | 8
实时 | 基础实时性能 | 评估系统延迟与多核并发开销 | 50% | 80.38 | 上下文切换 0.568 us；中断 0.379 us；调度时延 0.12~1.66 us（20项） | 上下文切换 2.078 us；中断 1.058 us；调度时延 0.76~6.64 us（20项） | 单项延迟指标（单位为us）：R=基准值/实测值；得分=(R−Rmin)/(Rmax−Rmin)×100，Rmin/Rmax为同板卡各OS该指标R值最值，封顶[0,100] 单项带宽指标（单位为GB/s）：R=实测值/基准值，后续计算方式不变。 得分=0.1*上下文切换延迟+0.1*中断延迟+0.4*（调度延迟20项R均值）+0.4*（多核并发开销42项R均值） | [6 empty] | 任务间通信 | 0.202 | 0.403 | 0.404 | 0.404 | （单位为GB/s）
性能 | 调度性能 | 不同利用率任务集的平均截止时间错失率 | 50% | 99.41 | 平均截止时间错失率 0.00595 | 平均截止时间错失率 0 | 得分=100×(1−平均截止时间错失率)，不参与min-max归一化 | 截止时间错失率结果表 | [5 empty] | 创建与删除 | 29.1 | 50.457 | 61.324 | 59.788 | （单位为us）
功 | 静态功耗 | 基准静态功耗 / 实测静态功耗 | 25% | 5.74 | 4802.321 J | 4553.735 J | R=基准功耗/实测功耗；Power_Ratio=4项R均值；P_Score=(Power_Ratio−Rmin)/(Rmax−Rmin)×100（跨同板卡OS），封顶[0,100] | 给出8组每组对应梯度的结果 | [5 empty] | 3.同核/异核通信（GB/s）
耗 | CPU压力功耗 | 基准CPU负载功耗 / 实测CPU负载功耗 | 25% | 5.74 | 6417.751 J | 3484.295 J | R=基准功耗/实测功耗；Power_Ratio=4项R均值；P_Score=(Power_Ratio−Rmin)/(Rmax−Rmin)×100（跨同板卡OS），封顶[0,100] | 30%：0 40%：0 50%：0 60%：0 70%：0 80%：0 90%：0.0476 100%：0 | [5 empty] | 同核通信 | 0.202
评 | 内存压力功耗 | 基准内存负载功耗 / 实测内存负载功耗 | 25% | 5.74 | 15651.642 J | 8955.36 J | R=基准功耗/实测功耗；Power_Ratio=4项R均值；P_Score=(Power_Ratio−Rmin)/(Rmax−Rmin)×100（跨同板卡OS），封顶[0,100] | [6 empty] | 异核通信 | 0.196
估 | 文件压力功耗 | 基准文件负载功耗 / 实测文件负载功耗 | 25% | 5.74 | 8971.849 J | 804.966 J | R=基准功耗/实测功耗；Power_Ratio=4项R均值；P_Score=(Power_Ratio−Rmin)/(Rmax−Rmin)×100（跨同板卡OS），封顶[0,100]
OneOS-香橙派 |  | 翼辉-龙芯作为基准 |  |  |  | OneOS-香橙派 | [7 empty] | 多核并发开销
分类 | 指标项 | 描述 | 参考权重 | 得分 | 实测值 | 基准/参考值 | 得分计算方法 | 评估系统延迟与多核并发开销结果表 | 系统延迟（us） |  |  |  |  | 1.多核存取性能（GB/s）
| 内存带宽 | 实测带宽/基准带宽 | 15% |  |  |  |  | 具体的延迟和多核指标，给一对参考版（翼辉-龙芯作为基准）的表格 | 指标 | 立即执行 | 挂起睡眠 | 低优先级就绪 | 高优先级恢复 | 并发度 | 1 | 2 | 4 | 8
| 内存延迟 | 基准延迟/实测延迟 | 10% |  |  |  |  | （见右侧） | 信号量获取 | 0.125 | 0.791 |  |  | rd | 1.085 | 2.109 | 2.111 | 2.111
基 | 小文件IOPS | 实测小文件IOPS/基准IOPS | 12.5% | [5 empty] | 信号量释放 | 0.291 |  | 0.291 | 0.666 | wr | 1.219 | 1.414 | 1.41 | 1.411
础 | 大文件IOPS | 实测大文件IOPS/基准IOPS | 12.5% | [5 empty] | 消息发送 | 0.416 | 0.958 | 0.583 | 0.916 | cp | 0.697 | 0.992 | 1.051 | 1.027
功 | 网络带宽 | 实测带宽/基准带宽 | 12.5% | [5 empty] | 消息接收 | 0.416 | 0.916 | 0.625 | 0.916 | frd | 2.369 | 4.616 | 4.616 | 4.616
能 | 网络延迟 | 基准延迟/实测延迟 | 12.5% |  |  |  |  | 延迟结果表 | 互斥锁获取 | 0.875 | 1.625 |  |  | fwr | 9.228 | 18.434 | 18.426 | 18.426
| 接口兼容性 | 系统支持POSIX接口数/ POSIX接口总数 | 25% |  |  |  |  | 具体基准程序的延迟 | 互斥锁释放 | 0.791 |  | 1.041 | 1.458 | fcp | 6.331 | 11.856 | 11.852 | 11.853
典型 | 实时控制负载性能 | 基准延迟/实测延迟 | 25% | 83.14 | PID 83 ms; EKF 145.1 ms； | PID 408.657 ms; EKF 9118.885 ms； | R=基准值/实测值；得分=(R−Rmin)/(Rmax−Rmin)×100，Rmin/Rmax为同板卡各OS该指标R值最值，封顶[0,100] | PID 83 ms; EKF 145.1 ms； | 内存块申请 | 0.541 |  |  |  | memset | 7.532 | 15.039 | 15.031 | 15.037
负载 | 感知计算负载性能 | 基准延迟/实测延迟 | 25% | 100 | FAST 18.3 ms；ICP 593.6 ms；ePnP 1.6 ms | FAST 110.661 ms；ICP 3830.45 ms；ePnP 47.172 ms | R=基准值/实测值；得分=(R−Rmin)/(Rmax−Rmin)×100，Rmin/Rmax为同板卡各OS该指标R值最值，封顶[0,100] | FAST 18.3 ms；ICP 593.6 ms；ePnP 1.6 ms | 内存块释放 | 0.5 |  |  |  | memcpy | 5.858 | 11.699 | 11.702 | 11.695
性能 | 通信协同负载性能 | 基准延迟/实测延迟 | 25% | 50 | MODBUS 9000 ms；MQTT 6085.4 ms | MODBUS 9001.566 ms；MQTT 3003.036 ms | R=基准值/实测值；得分=(R−Rmin)/(Rmax−Rmin)×100，Rmin/Rmax为同板卡各OS该指标R值最值，封顶[0,100] | MODBUS 9000 ms；MQTT 6085.4 ms | 上下文切换延迟 | 0.566 |  |  |  | 2.多核系统服务
| 运维监控负载性能 | 基准延迟/实测延迟 | 25% | 100 | EWMA 90.6 ms；CUSUM 26.8 ms | EWMA 898.195 ms；CUSUM 219.268 ms | R=基准值/实测值；得分=(R−Rmin)/(Rmax−Rmin)×100，Rmin/Rmax为同板卡各OS该指标R值最值，封顶[0,100] | EWMA 90.6 ms；CUSUM 26.8 ms | 中断软件延迟 | 0.291 |  |  |  | 并发度 | 1 | 2 | 4 | 8
实时 | 基础实时性能 | 评估系统延迟与多核并发开销 | 50% | 90.94 | 上下文切换 0.566 us；中断 0.291 us；调度时延 0.125~1.625 us（20项） | 上下文切换 2.078 us；中断 1.058 us；调度时延 0.76~6.64 us（20项） | 单项延迟指标（单位为us）：R=基准值/实测值；得分=(R−Rmin)/(Rmax−Rmin)×100，Rmin/Rmax为同板卡各OS该指标R值最值，封顶[0,100] 单项带宽指标（单位为GB/s）：R=实测值/基准值，后续计算方式不变。 得分=0.1*上下文切换延迟+0.1*中断延迟+0.4*（调度延迟20项R均值）+0.4*（多核并发开销42项R均值） | [6 empty] | 任务间通信 | 0.094 | 0.189 | 0.188 | 0.19 | （单位为GB/s）
性能 | 调度性能 | 不同利用率任务集的平均截止时间错失率 | 50% | 100 | 平均截止时间错失率 0 | 平均截止时间错失率 0 | 得分=100×(1−平均截止时间错失率)，不参与min-max归一化 | 截止时间错失率结果表 | [5 empty] | 创建与删除 | 25.598 | 56.977 | 63.036 | 60.461 | （单位为us）
功 | 静态功耗 | 基准静态功耗 / 实测静态功耗 | 25% | 7.76 | 1211.904 J | 4553.735 J | R=基准功耗/实测功耗；Power_Ratio=4项R均值；P_Score=(Power_Ratio−Rmin)/(Rmax−Rmin)×100（跨同板卡OS），封顶[0,100] | 给出8组每组对应梯度的结果 | [5 empty] | 3.同核/异核通信（GB/s）
耗 | CPU压力功耗 | 基准CPU负载功耗 / 实测CPU负载功耗 | 25% | 7.76 | 1616.416 J | 3484.295 J | R=基准功耗/实测功耗；Power_Ratio=4项R均值；P_Score=(Power_Ratio−Rmin)/(Rmax−Rmin)×100（跨同板卡OS），封顶[0,100] | 30%：0 40%：0 50%：0 60%：0 70%：0 80%：0 90%：0 100%：0 | [5 empty] | 同核通信 | 0.094
评 | 内存压力功耗 | 基准内存负载功耗 / 实测内存负载功耗 | 25% | 7.76 | 2978.243 J | 8955.36 J | R=基准功耗/实测功耗；Power_Ratio=4项R均值；P_Score=(Power_Ratio−Rmin)/(Rmax−Rmin)×100（跨同板卡OS），封顶[0,100] | [6 empty] | 异核通信 | 0.093
估 | 文件压力功耗 | 基准文件负载功耗 / 实测文件负载功耗 | 25% | 7.76 | 2137.965 J | 804.966 J | R=基准功耗/实测功耗；Power_Ratio=4项R均值；P_Score=(Power_Ratio−Rmin)/(Rmax−Rmin)×100（跨同板卡OS），封顶[0,100]
OneOS-飞腾 |  | 翼辉-龙芯作为基准 |  |  |  | OneOS-哪吒
分类 | 指标项 | 描述 | 参考权重 | 得分 | 实测值 | 基准/参考值 | 得分计算方法 | 评估系统延迟与多核并发开销结果表 | 系统延迟（us）
| 内存带宽 | 实测带宽/基准带宽 | 15% |  |  |  |  | 具体的延迟和多核指标，给一对参考版（翼辉-龙芯作为基准）的表格 | 指标 | 立即执行 | 挂起睡眠 | 低优先级就绪 | 高优先级恢复
| 内存延迟 | 基准延迟/实测延迟 | 10% |  |  |  |  | （见右侧） | 信号量获取 | 0.02 | 0.17
基 | 小文件IOPS | 实测小文件IOPS/基准IOPS | 12.5% | [5 empty] | 信号量释放 | 0.04 |  | 0.04 | 0.12
础 | 大文件IOPS | 实测大文件IOPS/基准IOPS | 12.5% | [5 empty] | 消息发送 | 0.07 | 0.17 | 0.09 | 0.16
功 | 网络带宽 | 实测带宽/基准带宽 | 12.5% | [5 empty] | 消息接收 | 0.06 | 0.2 | 0.09 | 0.2
能 | 网络延迟 | 基准延迟/实测延迟 | 12.5% |  |  |  |  | 延迟结果表 | 互斥锁获取 | 0.16 | 0.3
| 接口兼容性 | 系统支持POSIX接口数/ POSIX接口总数 | 25% |  |  |  |  | 具体基准程序的延迟 | 互斥锁释放 | 0.14 |  | 0.17 | 0.3
典型 | 实时控制负载性能 | 基准延迟/实测延迟 | 25% | 0 | PID 130 ms; EKF 430 ms； | PID 408.657 ms; EKF 9118.885 ms； | R=基准值/实测值；得分=(R−Rmin)/(Rmax−Rmin)×100，Rmin/Rmax为同板卡各OS该指标R值最值，封顶[0,100] | PID 130 ms; EKF 430 ms； | 内存块申请 | 0.12
负载 | 感知计算负载性能 | 基准延迟/实测延迟 | 25% | 0 | FAST 41 ms；ICP 1198 ms；ePnP 35 ms | FAST 110.661 ms；ICP 3830.45 ms；ePnP 47.172 ms | R=基准值/实测值；得分=(R−Rmin)/(Rmax−Rmin)×100，Rmin/Rmax为同板卡各OS该指标R值最值，封顶[0,100] | FAST 41 ms；ICP 1198 ms；ePnP 35 ms | 内存块释放 | 0.11
性能 | 通信协同负载性能 | 基准延迟/实测延迟 | 25% | 50 | MODBUS 9010 ms；MQTT 2490 ms | MODBUS 9001.566 ms；MQTT 3003.036 ms | R=基准值/实测值；得分=(R−Rmin)/(Rmax−Rmin)×100，Rmin/Rmax为同板卡各OS该指标R值最值，封顶[0,100] | MODBUS 9010 ms；MQTT 2490 ms | 上下文切换延迟 | 0.115
| 运维监控负载性能 | 基准延迟/实测延迟 | 25% | 0 | EWMA 171 ms；CUSUM 50 ms | EWMA 898.195 ms；CUSUM 219.268 ms | R=基准值/实测值；得分=(R−Rmin)/(Rmax−Rmin)×100，Rmin/Rmax为同板卡各OS该指标R值最值，封顶[0,100] | EWMA 171 ms；CUSUM 50 ms | 中断软件延迟 | 0.17
实时 | 基础实时性能 | 评估系统延迟与多核并发开销 | 50% | 73.81 | 上下文切换 0.115 us；中断 0.17 us；调度时延 0.02~0.3 us（20项） | 上下文切换 2.078 us；中断 1.058 us；调度时延 0.76~6.64 us（20项） | 单项延迟指标（单位为us）：R=基准值/实测值；得分=(R−Rmin)/(Rmax−Rmin)×100，Rmin/Rmax为同板卡各OS该指标R值最值，封顶[0,100] 单项带宽指标（单位为GB/s）：R=实测值/基准值，后续计算方式不变。 得分=0.1*上下文切换延迟+0.1*中断延迟+0.4*（调度延迟20项R均值）+0.4*（多核并发开销42项R均值）
性能 | 调度性能 | 不同利用率任务集的平均截止时间错失率 | 50% | 97.03 | 平均截止时间错失率 0.02975 | 平均截止时间错失率 0 | 得分=100×(1−平均截止时间错失率)，不参与min-max归一化 | 截止时间错失率结果表
功 | 静态功耗 | 基准静态功耗 / 实测静态功耗 | 25% | 0 | 600.126 J | 4553.735 J | R=基准功耗/实测功耗；Power_Ratio=4项R均值；P_Score=(Power_Ratio−Rmin)/(Rmax−Rmin)×100（跨同板卡OS），封顶[0,100] | 给出8组每组对应梯度的结果
耗 | CPU压力功耗 | 基准CPU负载功耗 / 实测CPU负载功耗 | 25% | 0 | 2572.07 J | 3484.295 J | R=基准功耗/实测功耗；Power_Ratio=4项R均值；P_Score=(Power_Ratio−Rmin)/(Rmax−Rmin)×100（跨同板卡OS），封顶[0,100] | 30%：0 40%：0 50%：0 60%：0 70%：0.0476 80%：0 90%：0.0952 100%：0.0952
评 | 内存压力功耗 | 基准内存负载功耗 / 实测内存负载功耗 | 25% | 0 | 2286.583 J | 8955.36 J | R=基准功耗/实测功耗；Power_Ratio=4项R均值；P_Score=(Power_Ratio−Rmin)/(Rmax−Rmin)×100（跨同板卡OS），封顶[0,100]
估 | 文件压力功耗 | 基准文件负载功耗 / 实测文件负载功耗 | 25% | 0 | 780.193 J | 804.966 J | R=基准功耗/实测功耗；Power_Ratio=4项R均值；P_Score=(Power_Ratio−Rmin)/(Rmax−Rmin)×100（跨同板卡OS），封顶[0,100]
OneOS-龙芯 |  | 翼辉-龙芯作为基准 |  |  |  | OneOS-龙芯 | [7 empty] | 多核并发开销
分类 | 指标项 | 描述 | 参考权重 | 得分 | 实测值 | 基准/参考值 | 得分计算方法 | 评估系统延迟与多核并发开销结果表 | 系统延迟（us） |  |  |  |  | 1.多核存取性能（GB/s）
| 内存带宽 | 实测带宽/基准带宽 | 15% |  |  |  |  | 具体的延迟和多核指标，给一对参考版（翼辉-龙芯作为基准）的表格 | 指标 | 立即执行 | 挂起睡眠 | 低优先级就绪 | 高优先级恢复 | 并发度 | 1 | 2 | 4 | 8
| 内存延迟 | 基准延迟/实测延迟 | 10% |  |  |  |  | （见右侧） | 信号量获取 | 0.91 | 7.43 |  |  | rd
基 | 小文件IOPS | 实测小文件IOPS/基准IOPS | 12.5% | [5 empty] | 信号量释放 | 1.83 |  | 2.03 | 7.41 | wr
础 | 大文件IOPS | 实测大文件IOPS/基准IOPS | 12.5% | [5 empty] | 消息发送 | 2.7 | 10.17 | 4.03 | 10.16 | cp
功 | 网络带宽 | 实测带宽/基准带宽 | 12.5% | [5 empty] | 消息接收 | 2.52 | 10.17 | 3.86 | 10.18 | frd
能 | 网络延迟 | 基准延迟/实测延迟 | 12.5% |  |  |  |  | 延迟结果表 | 互斥锁获取 | 5.59 | 17.08 |  |  | fwr
| 接口兼容性 | 系统支持POSIX接口数/ POSIX接口总数 | 25% |  |  |  |  | 具体基准程序的延迟 | 互斥锁释放 | 5.03 |  | 6.38 | 19.03 | fcp
典型 | 实时控制负载性能 | 基准延迟/实测延迟 | 25% | 10.44 | PID 394 ms; EKF 2490 ms； | PID 408.657 ms; EKF 9118.885 ms | R=基准值/实测值；得分=(R−Rmin)/(Rmax−Rmin)×100，Rmin/Rmax为同板卡各OS该指标R值最值，封顶[0,100] | PID 394 ms; EKF 2490 ms； | 内存块申请 | 3.41 |  |  |  | memset
负载 | 感知计算负载性能 | 基准延迟/实测延迟 | 25% | 25 | FAST 126 ms；ICP 4282 ms；ePnP 74 ms | FAST 110.661 ms；ICP 3830.45 ms；ePnP 47.172 ms | R=基准值/实测值；得分=(R−Rmin)/(Rmax−Rmin)×100，Rmin/Rmax为同板卡各OS该指标R值最值，封顶[0,100] | FAST 126 ms；ICP 4282 ms；ePnP 74 ms | 内存块释放 | 3.18 |  |  |  | memcpy
性能 | 通信协同负载性能 | 基准延迟/实测延迟 | 25% | 0 | MODBUS 10012 ms；MQTT 19990 ms | MODBUS 9001.566 ms；MQTT 3003.036 ms | R=基准值/实测值；得分=(R−Rmin)/(Rmax−Rmin)×100，Rmin/Rmax为同板卡各OS该指标R值最值，封顶[0,100] | MODBUS 10012 ms；MQTT 19990 ms | 上下文切换延迟 | 2.597 |  |  |  | 2.多核系统服务
| 运维监控负载性能 | 基准延迟/实测延迟 | 25% | 93.34 | EWMA 462 ms；CUSUM 222 ms | EWMA 898.195 ms；CUSUM 219.268 ms | R=基准值/实测值；得分=(R−Rmin)/(Rmax−Rmin)×100，Rmin/Rmax为同板卡各OS该指标R值最值，封顶[0,100] | EWMA 462 ms；CUSUM 222 ms | 中断软件延迟 | 0.768 |  |  |  | 并发度 | 1 | 2 | 4 | 8
实时 | 基础实时性能 | 评估系统延迟与多核并发开销 | 50% | 11.54 | 上下文切换 2.597 us；中断 0.768 us；调度时延 0.91~19.03 us（20项） | 上下文切换 2.078 us；中断 1.058 us；调度时延 0.76~6.64 us（20项） | 单项延迟指标（单位为us）：R=基准值/实测值；得分=(R−Rmin)/(Rmax−Rmin)×100，Rmin/Rmax为同板卡各OS该指标R值最值，封顶[0,100] 单项带宽指标（单位为GB/s）：R=实测值/基准值，后续计算方式不变。 得分=0.1*上下文切换延迟+0.1*中断延迟+0.4*（调度延迟20项R均值）+0.4*（多核并发开销42项R均值） | [6 empty] | 任务间通信 |  |  |  |  | （单位为GB/s）
性能 | 调度性能 | 不同利用率任务集的平均截止时间错失率 | 50% | 95.83 | 平均截止时间错失率 0.041663 |  | 得分=100×(1−平均截止时间错失率)，不参与min-max归一化 | 截止时间错失率结果表 | [5 empty] | 创建与删除 |  |  |  |  | （单位为us）
功 | 静态功耗 | 基准静态功耗 / 实测静态功耗 | 25% | 70.37 | 3959.587 J | 4553.735 J | R=基准功耗/实测功耗；Power_Ratio=4项R均值；P_Score=(Power_Ratio−Rmin)/(Rmax−Rmin)×100（跨同板卡OS），封顶[0,100] | [6 empty] | 3.同核/异核通信（GB/s）
耗 | CPU压力功耗 | 基准CPU负载功耗 / 实测CPU负载功耗 | 25% | 70.37 | 3122.093 J | 3484.295 J | R=基准功耗/实测功耗；Power_Ratio=4项R均值；P_Score=(Power_Ratio−Rmin)/(Rmax−Rmin)×100（跨同板卡OS），封顶[0,100] | 30%：0 40%：0 50%：0 60%：0 70%：0 80%：0.0952 90%：0.0952 100%：0.1429 | [5 empty] | 同核通信
评 | 内存压力功耗 | 基准内存负载功耗 / 实测内存负载功耗 | 25% | 70.37 | 7087.643 J | 8955.36 J | R=基准功耗/实测功耗；Power_Ratio=4项R均值；P_Score=(Power_Ratio−Rmin)/(Rmax−Rmin)×100（跨同板卡OS），封顶[0,100] | [6 empty] | 异核通信
估 | 文件压力功耗 | 基准文件负载功耗 / 实测文件负载功耗 | 25% | 70.37 | 695.418 J | 804.966 J | R=基准功耗/实测功耗；Power_Ratio=4项R均值；P_Score=(Power_Ratio−Rmin)/(Rmax−Rmin)×100（跨同板卡OS），封顶[0,100]